## Sheet1
昌吉市第一小学管道式直饮水设备技术参数
序号 | 货物名称 | 规格型号 | 技术参数 | 数量 | 单价 | 合价 | 备注
1 | RO反渗透 主机 | 550*360*1260mm | 额定功率:120W、220V、50HZ；额定产水量: 700升/时；过滤级数: 8级过滤（过滤水中悬浮物、铁锈泥沙、红虫、固体沉淀物、有机物、余氯、可溶性无机盐、重金属、病毒、细菌等危害人体健康的物质；原水用利率：70%以上，必须提供相关节水专利或证书；配备紫外线杀菌灯，净水主设备间要求配备杀菌系统； | 5台 |  |  | 主教学楼要求每小时供水量一吨；RO反渗透废水零排放,节能低碳、绿色环保；要求直饮水系统配备废水再利用系统、纯净水循环系统；必须在昌吉有实际安装案例，使用效果好，招标公司注册资金需100万以上
2 | 学生用壁挂 管线机 | 330*85*438mm | 额定功率：350W-2200W、220V、50HZ；出水口：一温水一常温水（要求无水胆、瞬间加热，温开水温度65度，可连续不间断出温开水；温开水出水水量自由控制）；热水出水量可提供选择额定水量、手动控制出水量；防烫伤设计；全玻璃钢面板、液晶显示屏实时显示出水情况、触摸式按键代替传统物理按键，安全耐用；加热系统为全不锈钢速热系统； | 66台 |  |  | 要求纯净水主管道（20PPR热熔管）连接至壁挂管线机旁边，以保证供水充足，管道要求进水循环系统，保证管线机的原水的新鲜、干净安全；水泵必须为全不锈钢材质，要求为上市公司生产制造；直饮水主管道要求高抗压管道；储水箱要求304级全不锈钢；施工电线电缆要求特变电缆；管道设计施工合理、美观
3 | 教师用壁挂 管线机 | 330*85*438mm | 额定功率：350W-2200W、220V、50HZ；出水口：25度常温水、65度温开水、85开水度及100度开水等四种出水温度，根据不同饮水需求任意选择，（要求无水胆、瞬间加热无需等待）；热水出水量可提供选择额定水量、手动控制出水量；防烫伤设计；全玻璃钢面板、液晶显示屏实时显示出水情况、触摸式按键代替传统物理按键，安全耐用；加热系统为全不锈钢速热系统； | 37台
4 | 教室书柜、工具一体柜 |  | 高低书柜高度分别为0.8米、1.5米，宽度为0.6米，厚为0.4米； | 36个 |  |  | 板材要求厚度为1.5厘米，材质为免漆板
合计