## 土建清单
附件五
土建分部分项工程量清单综合单价明细表
序号 | 项目编码 | 项目名称 | 名称 | 项目特征 | 计量单位 | 工程 数量 | 金 额(元)
[7 empty] | 综合单价 | 合价 | 其中:暂估价
序号 | 编号 | 名称项目特征 | 名称 | 项目特征 | 单位 | 数量 | 综合单价 | 合价 | 暂估价
1 | 010101001001 | 平整场地约20m×15m见方，具体由投标人自行勘踏现场后考虑 | 平整场地 | 约20m×15m见方，具体由投标人自行勘踏现场后考虑 | m2 | 300
2 | 010101004001 | 挖基坑土方（1）基础土方开挖 （2）土壤类别：综合考虑 （3）余土外运运距及弃置费：投标人自行考虑 | 挖基坑土方 | （1）基础土方开挖 （2）土壤类别：综合考虑 （3）余土外运运距及弃置费：投标人自行考虑 | m3 | 460
3 | 010103001001 | 回填方（1）基础土方回填 （2）土质及密实度符合设计及施工规范要求 （3）土方场内外运输：投标方自行考虑 | 回填方 | （1）基础土方回填 （2）土质及密实度符合设计及施工规范要求 （3）土方场内外运输：投标方自行考虑 | m3 | 290
4 | 010501001001 | 垫层（1）混凝土强度等级：C15 （2）混凝土拌合料：商品砼 （3）商品砼运距：投标人自行考虑 | 垫层 | （1）混凝土强度等级：C15 （2）混凝土拌合料：商品砼 （3）商品砼运距：投标人自行考虑 | m3 | 50.4
5 | 010501004001 | 满堂基础（1）混凝土强度等级：C30 （2）抗渗等级：P8，混凝土添加剂综合考虑 （3）混凝土拌合料：商品砼 （4）商品砼运距：投标人自行考虑 | 满堂基础 | （1）混凝土强度等级：C30 （2）抗渗等级：P8，混凝土添加剂综合考虑 （3）混凝土拌合料：商品砼 （4）商品砼运距：投标人自行考虑 | m3 | 75.6
6 | 010504001001 | 直形墙（1）混凝土强度等级：C30 （2）抗渗等级：P8，混凝土添加剂综合考虑 （3）混凝土拌合料：商品砼 （4）商品砼运距：投标人自行考虑 | 直形墙 | （1）混凝土强度等级：C30 （2）抗渗等级：P8，混凝土添加剂综合考虑 （3）混凝土拌合料：商品砼 （4）商品砼运距：投标人自行考虑 | m3 | 30
7 | 010505003001 | 平板（1）混凝土强度等级：C30 （2）混凝土拌合料：商品砼 （3）商品砼运距：投标人自行考虑 | 平板 | （1）混凝土强度等级：C30 （2）混凝土拌合料：商品砼 （3）商品砼运距：投标人自行考虑 | m3 | 7.2
8 | 011702002001 | 钢筋混凝土模板及支架 | 钢筋混凝土模板及支架 |  | m2 | 450
9 | 010515001001 | 现浇构件钢筋Φ12mm，150×150mm内 | 现浇构件钢筋 | Φ12mm，150×150mm内 | t | 8
10 | 010516002001 | 预埋铁件Φ20mm， 200×200mm内 | 预埋铁件 | Φ20mm， 200×200mm内 | t | 0.2
11 | 011210003001 | 玻璃温室檐口高度2米，全钢化玻璃，δ=8mm， | 玻璃温室 | 檐口高度2米，全钢化玻璃，δ=8mm， | m2 | 343
12 | 010807001001 | 玻璃窗塑钢窗，移窗 | 玻璃窗 | 塑钢窗，移窗 | m2 | 20
13 | 01B001 | 其它项目现场短程驳载，土方外运、脚手架费用等 | 其它项目 | 现场短程驳载，土方外运、脚手架费用等 | 项 | 1
|  | 总计 | 总计

## 安装清单
安装分部分项工程清单
宜兴市周铁污水处理厂尾水深度处理中试工程（土建） | 序号 | 项目名称 | 计量单位 | 工程数量 | 规格型号 | 参考或相当于
肆拾陆万贰仟捌佰零捌元肆角陆分 | 1 | 水泵 | 台 | 2 | 15t/h，15m，N=0.75kw， | 凯泉、利欧、连成或同档次
462808.46 | 2 | 电缆 | m | 50 | 国标3×1.5+1 | 远东、江南、宝胜或同等品牌
| 3 | 进水管道 | m | 350 | UPVC， DN80 | 上海佑利或同档次
宜兴市周铁污水处理厂尾水深度处理中试工程（土建） | 4 | 布水系统 | 套 | 1 | UPVC，DN80 | 上海佑利或同档次
| 5 | 集水系统 | 套 | 1 | UPVC，DN80 | 上海佑利或同档次
| 6 | 溢流堰 | 套 | 1 | 1000×1000×1200mm | 304不锈钢
| 7 | 出水管埋管 | 项 | 1 | UPVC，DN100 | 上海佑利或同档次
| 8 | 生物绳填料 | m3 | 108 | φ215mm | PP
| 9 | 填料支架 | 套 | 1 | 配套
| 10 | 浮床 | m2 | 72 | PVC
1 | 11 | 植物配置 | m2 | 168 |  | 投标方根据实际水域面积配置不同的植物，植物的种类不少于3种
中标价(小写)
462808.46
0.00
462808.46
462808.46
宜兴市周铁污水处理厂尾水深度处理中试工程（土建）
建筑工程
常州市正元计算机软件有限公司
空
906062651
00-21-85-D6-8D-76
2016-1-13