## 表-04单位工程招标控制价汇总表(1)
单位工程招标控制价汇总表
工程名称：乐余镇扶海村生活污水管网改造工程-管道工程
标段：
序号 | 汇 总 内 容 | 金额(元) | 其中：暂估价(元)
1 | 分部分项工程 | 8938651.17
1.1 | 人工费 | 2069993.73
1.2 | 材料费 | 5702620.99
1.3 | 施工机具使用费 | 438583.09
1.4 | 企业管理费 | 476620.39
1.5 | 利润 | 250864.35
2 | 措施项目 | 332649.84 | —
2.1 | 单价措施项目费 | 13073.29 | —
2.2 | 总价措施项目费 | 319576.55
2.2.1 | 其中：安全文明施工措施费 | 125324.14
3 | 其他项目 |  | —
3.1 | 其中：暂列金额 |  | —
3.2 | 其中：专业工程暂估价 |  | —
3.3 | 其中：计日工 |  | —
3.4 | 其中：总承包服务费 |  | —
4 | 规费 | 204895.75 | —
5 | 税金 | 323422.6 | —
招标控制价合计=1+2+3+4+5 |  | 9799619.36
未来软件编制 2016年05月19日
表-04

## 表-08分部分项工程和单价措施项目清单与计价表(0)
|  |  |  | 序号 | 项目编码 | 项目名称 | 项目特征描述 | 计量单位 | 工程量 | 金 额(元),综合单价 | 金 额(元),合价 | 金 额(元),其中， 暂估价
2013规范报表(控制价、投标)a表-08分部分项工程和单价措施项目清单与计价表
|  |  |  | 1 | 2 | 3 | 4 | 5 | 6 | 7 | 8 | 9
|  | 0 |  | 1: 分部分项工程和单价措施项目清单与计价表
工程名称：乐余镇扶海村生活污水管网改造工程-管道工程
pg |  |  |  | 1: 标段： 第1页 共4页
|  |  |  | 序号 | 项目编码 | 项目名称 | 项目特征描述 | 计量单位 | 工程量 | 金 额(元)
[10 empty] | 综合单价 | 合价 | 其中
暂估价
bt |  | 0 |  | 3: D.2 道路工程; 8: 2274218.95
qd | 1 | 0 |  | 1 | 040203007001 | 锯缝 | 1.拆除路面前锯缝 | m | 7120 | 11.83 | 84229.6
qd | 1 | 0 |  | 2 | 041001001001 | 拆除路面 | 1.材质 混凝土路面 2.厚度 20cm 3.拆除料外运,运距自行考虑 | m2 | 7125 | 9.51 | 67758.75
qd | 1 | 0 |  | 3 | 041001001002 | 拆除路面 | 1.材质 混凝土路面 2.厚度 18cm 3.拆除料外运,运距自行考虑 | m2 | 5700 | 8.56 | 48792
qd | 1 | 0 |  | 4 | 041001001003 | 拆除路面 | 1.材质 混凝土路面 2.厚度 15cm 3.拆除料外运,运距自行考虑 | m2 | 2850 | 7.13 | 20320.5
qd | 1 | 0 |  | 5 | 041001001004 | 拆除路面 | 1.材质 混凝土路面 2.厚度 10cm 3.拆除料外运,运距自行考虑 | m2 | 2850 | 4.76 | 13566
qd | 1 | 0 |  | 6 | 041001001005 | 拆除路面 | 1.材质 沥青路面 2.厚度 5cm 3.拆除料外运,运距自行考虑 | m2 | 4275 | 2.23 | 9533.25
qd | 1 | 0 |  | 7 | 040203007002 | 水泥混凝土 | 1.混凝土强度等级 C30 商品砼 2.厚度 20cm 3.含模板制作、安装、拆除 4.含锯缝 | m2 | 7125 | 107.45 | 765581.25
qd | 1 | 0 |  | 8 | 040203007003 | 水泥混凝土 | 1.混凝土强度等级 C30 商品砼 2.厚度 18cm 3.含模板制作、安装、拆除 4.含锯缝 | m2 | 5700 | 97.54 | 555978
qd | 1 | 0 |  | 9 | 040203007004 | 水泥混凝土 | 1.混凝土强度等级 C30 商品砼 2.厚度 15cm 3.含模板制作、安装、拆除 4.含锯缝 | m2 | 2850 | 83.01 | 236578.5
qd | 1 | 0 |  | 10 | 040203007005 | 水泥混凝土 | 1.混凝土强度等级 C30 商品砼 2.厚度 10cm 3.含模板制作、安装、拆除 4.含锯缝 | m2 | 2850 | 56.58 | 161253
qd | 1 | 0 |  | 11 | 040203006001 | 沥青混凝土 | 1.0.6cm乳化沥青下封层 2.4cm细粒式沥青砼(SUP-10) | m2 | 4275 | 62.82 | 268555.5
qd | 1 | 0 |  | 12 | 040203006002 | 拆除并恢复砖石结构 | 1.拆除零星砖砌结构并恢复,垃圾外运,运距自行考虑 | m3 | 60 | 701.21 | 42072.6
bt |  | 0 |  | 3: D.5 管网工程; 8: 6664432.22
qd | 1 | 0 |  | 13 | 040501004001 | De110UPVC实壁管铺设 | 1.De110UPVC实壁管铺设:环刚度≥8KN/m2,粘结接口(需考虑配件) 2.10cm砂石垫层 | m | 6525 | 37.46 | 244426.5
qd | 1 | 0 |  | 14 | 040501004002 | De160UPVC实壁管铺设 | 1.De160UPVC实壁管铺设:环刚度≥8KN/m2,粘结接口(需考虑配件) 2.10cm砂石垫层 | m | 8700 | 55.61 | 483807
qd | 1 | 0 | 0 | 15 | 040501004003 | D200玻璃钢管铺设 | 1.D200玻璃钢管沿河铺设:环刚度≥200KN/m2;承插连接(需考虑配件) | m | 280.7 | 132.35 | 37150.65
byxj |  |  |  | 1: 本页小计; 8: 3039603.1
|  |  |  | 合 计 | [6 empty] | 3039603.1
未来软件编制 2016年05月19日
|  | 1 | 1 | 1: 表-08
|  | 0 |  | 1: 分部分项工程和单价措施项目清单与计价表
工程名称：乐余镇扶海村生活污水管网改造工程-管道工程
pg |  |  |  | 1: 标段： 第2页 共4页
|  |  |  | 序号 | 项目编码 | 项目名称 | 项目特征描述 | 计量单位 | 工程量 | 金 额(元)
[10 empty] | 综合单价 | 合价 | 其中
暂估价
qd | 1 | 0 |  | 16 | 040501004004 | D150玻璃钢管铺设 | 1.D150玻璃钢管沿河铺设:环刚度≥200KN/m2;承插连接(需考虑配件) | m | 480 | 101.41 | 48676.8
qd | 1 | 0 |  | 17 | 040501004005 | D200HDPE缠绕管铺设 | 1.D200HDPE缠绕管铺设:环刚度≥8KN/m2;双胶圈接口(需考虑配件) 2.10cm砂石垫层 | m | 5273.8 | 82.11 | 433031.72
qd | 1 | 0 |  | 18 | 040501004006 | D300HDPE缠绕管铺设 | 1.D300HDPE缠绕管铺设:环刚度≥8KN/m2;双胶圈接口(需考虑配件) 2.10cm砂石垫层 | m | 7582.44 | 128.28 | 972675.4
qd | 1 | 0 |  | 19 | 040501002001 | D200钢管铺设 | 1.D200钢管铺设,外刷防锈漆二遍 | m | 200 | 97.74 | 19548
qd | 1 | 0 |  | 20 | 040501002002 | D300钢管铺设 | 1.D300钢管铺设,外刷防锈漆二遍 | m | 200 | 148.74 | 29748
qd | 1 | 0 |  | 21 | 040501008001 | D200牵引管 | 1.D200PE实壁牵引管:环刚度≥10KN/m2 2.单价包含工作坑开挖回填、导向钻孔、扩孔、回拖布管、管材焊接、搬运及施工中如发生需要的化学配浆等费用 3.工程量按图示管道平面尺寸以“延长米”计算 4.单价中已考虑造斜段及曲线消耗因素 | m | 500 | 291.1 | 145550
qd | 1 | 0 |  | 22 | 040501008002 | D300牵引管 | 1.D300PE实壁牵引管:环刚度≥10KN/m2 2.单价包含工作坑开挖回填、导向钻孔、扩孔、回拖布管、管材焊接、搬运及施工中如发生需要的化学配浆等费用 3.工程量按图示管道平面尺寸以“延长米”计算 4.单价中已考虑造斜段及曲线消耗因素 | m | 500 | 544.55 | 272275
qd | 1 | 0 |  | 23 | 040503002001 | 过路管C25砼包封 | 1.过路管C25砼包管 | m3 | 325 | 568.93 | 184902.25
qd | 1 | 0 |  | 24 | 040504003001 | 塑料检查井(L90C200160) | 1.塑料成品污水检查井90°弯头井(L90C200160);钢纤维De250或YXJGZQ200井盖座,参见图集CJ/T233-2006 | 座 | 1305 | 349.54 | 456149.7
qd | 1 | 0 |  | 25 | 040504003002 | 塑料检查井(LT200R/T160) | 1.塑料成品污水检查井三通井(LT200R/T160);钢纤维De250或YXJGZQ200井盖座,参见图集CJ/T233-2006 | 座 | 870 | 359.54 | 312799.8
qd | 1 | 0 |  | 26 | 040504003003 | 塑料检查井(200支管井) | 1.塑料成品污水检查井（起始井、直通井、弯头井、三通井、四通井、调节井、多管接入井）(315井筒、200连接管);塑料井盖座,参见图集08SS523 | 座 | 240 | 709.06 | 170174.4
qd | 1 | 0 | 0 | 27 | 040504008001 | 玻璃钢化粪池 | 1.玻璃钢化粪池:有效容积1m3 2.20cm厚砂石垫层基础 | 座 | 218 | 1023.07 | 223029.26
byxj |  |  |  | 1: 本页小计; 8: 3268560.33
|  |  |  | 合 计 | [6 empty] | 6308163.43
未来软件编制 2016年05月19日
|  | 1 | 1 | 1: 表-08
|  | 0 |  | 1: 分部分项工程和单价措施项目清单与计价表
工程名称：乐余镇扶海村生活污水管网改造工程-管道工程
pg |  |  |  | 1: 标段： 第3页 共4页
|  |  |  | 序号 | 项目编码 | 项目名称 | 项目特征描述 | 计量单位 | 工程量 | 金 额(元)
[10 empty] | 综合单价 | 合价 | 其中
暂估价
qd | 1 | 0 |  | 28 | 040504008002 | 塑料隔油池 | 1.塑料成品隔油池:有效容积0.5m3 2.20cm厚砂石垫层基础 | 座 | 218 | 347.13 | 75674.34
qd | 1 | 0 |  | 29 | 040504001001 | 砌筑井300×300×500 | 1.10cm厚C10砼垫层 2.砌筑检查井300×300×500,钢纤维砼盖板座 3.模板制作、安装、拆除 | 座 | 218 | 426.58 | 92994.44
qd | 1 | 0 |  | 30 | 040504001002 | 砌筑井500×500×1000 | 1.砌筑井500×500×1000:做法见苏S01-2012-212,钢纤维砼盖板座 2.模板制作、安装、拆除 | 座 | 218 | 866.1 | 188809.8
qd | 1 | 0 |  | 31 | 040504002001 | 1000×1000混凝土污水检查井 | 1.1000×1000混凝土污水检查井:平均深度1.0m内;做法参06MS201-3-21 2.配套钢纤维井盖座,参JC 889-2001 3.模板制作、安装、拆除 | 座 | 147 | 2293.54 | 337150.38
qd | 1 | 0 |  | 32 | 040504002002 | 1000×1000混凝土污水检查井 | 1.1000×1000混凝土污水检查井:平均深度1.5m内;做法参06MS201-3-21 2.配套钢纤维井盖座,参JC 889-2001 3.模板制作、安装、拆除 | 座 | 370 | 2752.6 | 1018462
qd | 1 | 0 |  | 33 | 040504002003 | 1000×1000混凝土污水检查井 | 1.1000×1000混凝土污水检查井:平均深度2.0m内;做法参06MS201-3-21 2.配套钢纤维井盖座,参JC 889-2001 3.模板制作、安装、拆除 | 座 | 185 | 3211.66 | 594157.1
qd | 1 | 0 |  | 34 | 040504002004 | 钢筋混凝土沉泥井 | 1.钢筋砼沉泥井φ1000，井深平均3米，做法详见06MS201-3-124；配套钢纤维砼井盖参JC889-2001 2.模板制作、安装、拆除 | 座 | 14 | 4123.48 | 57728.72
qd | 1 | 0 |  | 35 | 040304001001 | 预制混凝土梁 | 1.预制(C25商品砼)梁制作安装;M15水泥砂浆接头灌缝 2.模板制作、安装、拆除 | m3 | 20.08 | 691.55 | 13886.32
qd | 1 | 0 |  | 36 | 040304003001 | 预制混凝土板 | 1.预制(C25商品砼)板制作安装;M15水泥砂浆接头灌缝 2.模板制作、安装、拆除 | m3 | 1.39 | 711.43 | 988.89
qd | 1 | 0 |  | 37 | 040901001001 | 现浇构件钢筋 | 1.现浇砼 钢筋制作，安装Φ>10 | t | 3.401 | 4051.13 | 13777.89
qd | 1 | 0 |  | 38 | 040901002001 | 预制构件钢筋 | 1.预制砼 钢筋制作，安装Φ＜10 | t | 1.143 | 5388.65 | 6159.23
qd | 1 | 0 |  | 39 | 040901002002 | 预制构件钢筋 | 1.预制砼 钢筋制作，安装Φ>10 | t | 5.139 | 3941.35 | 20254.6
qd | 1 | 0 |  | 40 | 040901009001 | 预埋铁件 | 1.预埋铁件制作安装 | t | 0.276 | 8738.51 | 2411.83
qd | 1 | 0 | 0 | 41 | 040901007001 | 镀锌钢板 | 1.管上抱箍：镀锌钢板，面层油漆做法：采用聚氨脂铁防锈底漆二道，干膜厚度50um/道，聚氨腊面漆二道，干膜厚度30um/道 | t | 2.255 | 9411.53 | 21223
byxj |  |  |  | 1: 本页小计; 8: 2443678.54
|  |  |  | 合 计 | [6 empty] | 8751841.97
未来软件编制 2016年05月19日
|  | 1 | 1 | 1: 表-08
|  | 0 |  | 1: 分部分项工程和单价措施项目清单与计价表
工程名称：乐余镇扶海村生活污水管网改造工程-管道工程
pg |  |  |  | 1: 标段： 第4页 共4页
|  |  |  | 序号 | 项目编码 | 项目名称 | 项目特征描述 | 计量单位 | 工程量 | 金 额(元)
[10 empty] | 综合单价 | 合价 | 其中
暂估价
qd | 1 | 0 |  | 42 | 040201007001 | 抛石挤淤 | 1.淤泥处块石挤淤 2.块石采用花岗岩 | m3 | 74.08 | 233.9 | 17327.31
qd | 1 | 0 |  | 43 | 040305002001 | 干砌块料 | 1.干砌块石护底 | m3 | 228 | 258.61 | 58963.08
qd | 1 | 0 |  | 44 | 040303002001 | 混凝土基础 | 1.C30砼独立基础 2.模板制作、安装、拆除 3.商品砼 | m3 | 41.97 | 560.93 | 23542.23
qd | 1 | 0 |  | 45 | 040303001001 | 混凝土垫层 | 1.C15素砼垫层 2.模板制作、安装、拆除 3.商品砼 | m3 | 24.69 | 436.54 | 10778.17
qd | 1 | 0 |  | 46 | 040303016001 | 混凝土挡墙压顶 | 1.C20素砼压顶 2.模板制作、安装、拆除 3.商品砼 | m3 | 3.68 | 977.16 | 3595.95
qd | 1 | 0 |  | 47 | 040503001001 | 砌筑支墩 | 1.M10水泥砂浆，Mu20九五标准砼砖 | m3 | 91.02 | 560.52 | 51018.53
qd | 1 | 0 |  | 48 | 011202001001 | 柱、梁面一般抹灰 | 1.矩形砖柱 2.12mm厚1:3水泥砂浆打底 3.8mm厚1:2.5水泥砂浆面层 | m2 | 755.74 | 28.56 | 21583.93
|  | 0 |  | 1: 分部分项合计; 8: 8938651.17
qd |  | 0 |  | 49 | 041106001001 | 大型机械设备进出场及安拆 | 1.大型机械设备进出场及安拆 | 项 | 1 | 13073.29 | 13073.29
|  | 0 |  | 1: 单价措施合计; 8: 13073.29
byxj |  |  |  | 1: 本页小计; 8: 199882.49
|  | 0 |  | 1: 合 计; 8: 8951724.46
未来软件编制 2016年05月19日
| f |  |  | 1: 表-08

## 表-11总价措施项目清单与计价表(1)
总价措施项目清单与计价表
工程名称：乐余镇扶海村生活污水管网改造工程-管道工程
标段：
序号 | 项目编码 | 项 目 名 称 | 计算基础 | 费率(%) | 金额(元) | 调整 费率(%) | 调整后 金额(元) | 备注
1 | 041109001001 | 安全文明施工 |  |  | 125324.14
1.1 | 1.1 | 基本费 | 分部分项工程费+单价措施清单合价-分部分项工程设备费-单价措施工程设备费 | 1.4 | 125324.14
1.2 | 1.2 | 增加费 | 分部分项工程费+单价措施清单合价-分部分项工程设备费-单价措施工程设备费
2 | 041109002001 | 夜间施工 | 分部分项工程费+单价措施清单合价-分部分项工程设备费-单价措施工程设备费 | 0.1 | 8951.72
3 | 041109004001 | 冬雨季施工 | 分部分项工程费+单价措施清单合价-分部分项工程设备费-单价措施工程设备费 | 0.25 | 22379.31
4 | 041109005001 | 行车、行人干扰
5 | 041109006001 | 地上、地下设施、建筑物的临时保护设施
6 | 041109007001 | 已完工程及设备保护 | 分部分项工程费+单价措施清单合价-分部分项工程设备费-单价措施工程设备费 | 0.02 | 1790.34
7 | 041109008001 | 临时设施 | 分部分项工程费+单价措施清单合价-分部分项工程设备费-单价措施工程设备费 | 1.8 | 161131.04
8 | 041109009001 | 赶工措施
9 | 041109010001 | 工程按质论价
合 计 |  |  |  |  | 319576.55
编制人（造价人员）: 复核人（造价工程师）:
未来软件编制 2016年05月19日
表-11

## 表-12其他项目清单与计价汇总表(1)
其他项目清单与计价汇总表
工程名称：乐余镇扶海村生活污水管网改造工程-管道工程
标段：
序号 | 项 目 名 称 | 金额(元) | 结算金额(元) | 备注
1 | 暂列金额 |  |  | 明细详见表-12-1
2 | 暂估价
2.1 | 材料（工程设备）暂估价 | — |  | 明细详见表-12-2
2.2 | 专业工程暂估价 |  |  | 明细详见表-12-3
3 | 计日工 |  |  | 明细详见表-12-4
4 | 总承包服务费 |  |  | 明细详见表-12-5
合 计 |  |  |  | —
未来软件编制 2016年05月19日
表-12

## 表-13规费、税金项目计价表(1)
规费、税金项目计价表
工程名称：乐余镇扶海村生活污水管网改造工程-管道工程
标段：
序号 | 项 目 名 称 | 计算基础 | 计算基数(元) | 计算费率(%) | 金额（元）
1 | 规 费 | 分部分项工程费+措施项目费+其他项目费-工程设备费 | 204895.75 |  | 204895.75
1.1 | 社会保险费 |  | 9271301.01 | 1.8 | 166883.42
1.2 | 住房公积金 |  | 9271301.01 | 0.31 | 28741.03
1.3 | 工程排污费 |  | 9271301.01 | 0.1 | 9271.3
2 | 税 金 | 分部分项工程费+措施项目费+其他项目费+规费-按规定不计税的工程设备金额 | 9476196.76 | 3.413 | 323422.6
合 计 |  |  |  |  | 528318.35
编制人（造价人员）: 复核人（造价工程师）:
未来软件编制 2016年05月19日
表-13

## 表-20发包人提供材料和工程设备一览表(1)
发包人提供材料和工程设备一览表
工程名称：乐余镇扶海村生活污水管网改造工程-管道工程
标段：
序号 | 材料编码 | 材料(工程设备) 名称、规格、型号 | 单位 | 数量 | 单价(元) | 合价(元) | 交货 方式 | 送达 地点 | 备注
1 | 911203 | DN 200PE实壁管 | m | 510 | 106.34 | 54233.4
2 | 02050605 | DN200玻璃钢管弯头 Φ200 | 个 | 50.526 | 94 | 4749.44
3 | 02050605 | DN150玻璃钢管弯头 Φ150 | 个 | 86.4 | 68 | 5875.2
4 | 911202 | DN 300PE实壁管 | m | 510 | 211.46 | 107844.6
5 | 14390305 | DN200玻璃钢管 200 | m | 283.507 | 110 | 31185.77
6 | 14390305 | DN150玻璃钢管 150 | m | 484.8 | 84 | 40723.2
7 | 26060701 | De110UPVC实壁管 110mm | m | 6590.25 | 11.96 | 78819.39
8 | 26060701 | De160UPVC实壁管 160mm | m | 8787 | 24 | 210888
9 | 26060701 | DN200HDPE双壁缠绕管 200mm | m | 5326.538 | 35 | 186428.83
10 | 26060701 | DN300HDPE双壁缠绕管 300mm | m | 7658.2644 | 73 | 559053.3
合 计 | [5 empty] | 1279801.13
未来软件编制 2016年05月19日
表-20

## 承包人供应材料一览表(1)
承包人供应材料一览表
工程名称：乐余镇扶海村生活污水管网改造工程-管道工程
标段：
序号 | 材料编码 | 材料名称 | 规格型号等特殊要求 | 单位 | 数量 | 单价(元) | 合价(元) | 备注
1 | 01010111 | 钢筋 | Φ10以外 | t |  | 2800
2 | 01090158 | 钢筋 | Φ10以内 | t |  | 2980
3 | 04010132 | 水泥 | 42.5级 | t |  | 308
4 | 04010611 | 水泥 | 32.5级 | t |  | 284
5 | 04030107 | 中砂 |  | t |  | 83
6 | 04050203 | 碎石 | 5～16mm | t |  | 86
7 | 04050205 | 碎石 | 5～31.5mm | t |  | 87
8 | 04050207 | 碎石 | 5～40mm | t |  | 86
9 | 04050217 | 碎石 | 40 | t |  | 86
10 | 04050705 | 砾石 | 10 | t |  | 87
11 | 04050709 | 砾石 | 40 | t |  | 86
12 | 04090120 | 石灰膏 |  | m3 |  | 170
13 | 04110101 | 块石 |  | t |  | 78
14 | 04110301 | 块石 |  | t |  | 78
15 | 04130101 | 机砖 |  | 百块 |  | 55
16 | 04135500 | 标准砖 | 240×115×53 | 百块 |  | 55
17 | 33010313 | 钢纤维井盖井座 | Φ700 | 套 |  | 208
18 | 80250311 | 细(微)粒沥青混凝土 | SUP-10 | t |  | 519
19 | 80250311 | 细(微)粒沥青混凝土 |  | t |  | 519
20 | 33011101 | 钢纤维砼盖板座 | 400*400 | 套 |  | 120
21 | 33011101 | 钢纤维砼盖板座 | 600*600 | 套 |  | 187
未来软件编制 2016年05月19日