## 1 表-04 单位工程招标控制价表
单位工程招标控制价表
工程名称：4号线及支线吴中开发区4个站点污水管线最终恢复工程 |  | 标段： |  | 第1页 共1页
序号 | 汇总内容 | 金额(元) |  |  | 其中:暂估价(元)
1 | 分部分项工程费 | 1413085.95
1.1 | 人工费 | 294548.01
1.2 | 材料费 | 819604.72
1.3 | 施工机具使用费 | 165512.53
1.4 | 企业管理费 | 87412.10
1.5 | 利润 | 46008.58
2 | 措施项目费 | 238661.41
2.1 | 单价措施项目费 | 181726.60
2.2 | 总价措施项目费 | 56934.81
2.2.1 | 其中：安全文明施工措施费 | 22327.38
3 | 其他项目费 | 140000.00
3.1 | 其中：暂列金额 | 140000.00
3.2 | 其中：专业工程暂估
3.3 | 其中：计日工
3.4 | 其中：总承包服务费
4 | 规费 | 39597.62
5 | 税金 | 62503.80
招标控制价合计=1+2+3+4+5 |  | 1893848.78
【新点2013清单造价江苏版 V10.2.1】

## 2 表-08 分部分项工程和单价措施项目清单与计价表
分部分项工程和单价措施项目清单与计价表
工程名称：4号线及支线吴中开发区4个站点污水管线最终恢复工程 | [5 empty] | 标段： |  |  | 第1页 共11页
序号 | 项目编码 | 项目名称 | 项目特征描述 | 计量 单位 | 工程量 |  |  | 金额（元）
[8 empty] | 综合单价 |  | 合价 | 其中
暂估价
石湖路站污水管恢复工程
1 | 040101002001 | 挖沟槽土方 | 1、土壤类别：综合 2、挖土深度：4M以内 3、密列板支撑直槽开挖 | m3 | 1800.00 |  |  | 42.52 |  | 76536.00
2 | 040103001001 | 回填方 | 1、密实度要求：符合设计要求 2、填方材料品种：素土 3、填方粒径要求：符合设计要求 4、填方来源、运距：利用开挖土方 | m3 | 1400.00 |  |  | 14.13 |  | 19782.00
3 | 040103002001 | 余方弃置 | 1、废弃料品种：多余土方 2、运距：自行考虑，不得影响周边环境 | m3 | 400.00 |  |  | 21.54 |  | 8616.00
4 | 04B002 | 道路修复 | 施工范围内破坏的道路拆除后按原样进行恢复，垃圾清运，不影响周边环境。量暂定，按实结算 | m2 | 620.00 |  |  | 126.54 |  | 78454.80
5 | 040501004004 | 塑料管 | 1、垫层、基础材质及厚度：10cm厚碎石层,上面再铺5cm厚中粗砂垫层,满沟槽回填中粗砂至管顶15cm，碎石应夯实，中粗砂应洒水拍平 2、材质及规格：HDPE双壁波纹管，DN400刚度8kpa以上 3、连接形式：承插连接，橡胶圈封闭 4、铺设深度：符合设计要求 5、管道检验及试验要求：闭水试验 | m | 248.00 |  |  | 395.10 |  | 97984.80
本页小计 | [9 empty] | 281373.60
【新点2013清单造价江苏版 V10.2.1】
分部分项工程和单价措施项目清单与计价表
工程名称：4号线及支线吴中开发区4个站点污水管线最终恢复工程 | [5 empty] | 标段： |  |  | 第2页 共11页
序号 | 项目编码 | 项目名称 | 项目特征描述 | 计量 单位 | 工程量 |  |  | 金额（元）
[8 empty] | 综合单价 |  | 合价 | 其中
暂估价
6 | 040501004005 | 塑料管 | 1、垫层、基础材质及厚度：10cm厚碎石层,上面再铺5cm厚中粗砂垫层,满沟槽回填中粗砂至管顶15cm，碎石应夯实，中粗砂应洒水拍平 2、材质及规格：HDPE双壁波纹管，DN600刚度8kpa以上 3、连接形式：承插连接，橡胶圈封闭 4、铺设深度：符合设计要求 5、管道检验及试验要求：闭水试验 | m | 62.00 |  |  | 441.93 |  | 27399.66
7 | 040501008002 | 水平导向钻进 | 1、土壤类别：综合 2、材质及规格：DN400钢管 3、接口方式：焊接接口 4、管道检验及试验要求：闭水试验 5、防腐要求：内外壁刷防腐漆IPN8710二底二面 | m | 31.00 |  |  | 1106.64 |  | 34305.84
8 | 040504002005 | 90x120砼不落底窨井 | 1、垫层、基础材质及厚度：10cmC15砼垫层，30cmC30钢筋砼底板，C30砼溜槽，30cm厚C30砼井壁 2、砌筑材料品种、规格、强度等级：MU15水泥砖砌体 3、勾缝、抹面要求：1：2水泥砂浆抹面 4、砂浆强度等级、配合比：M10水泥砂浆砌筑 5、井深：5米内 6、盖板材质、规格：污90预制盖板 7、井盖、井圈材质及规格：圆形钢纤维砼井盖D400级φ800，铸铁座 8、设防坠网 | 座 | 9 |  |  | 8101.55 |  | 72913.95
|  | 分部小计 | [7 empty] | 415993.05
溪江路站污水管恢复工程
本页小计 | [9 empty] | 134619.45
【新点2013清单造价江苏版 V10.2.1】
分部分项工程和单价措施项目清单与计价表
工程名称：4号线及支线吴中开发区4个站点污水管线最终恢复工程 | [5 empty] | 标段： |  |  | 第3页 共11页
序号 | 项目编码 | 项目名称 | 项目特征描述 | 计量 单位 | 工程量 |  |  | 金额（元）
[8 empty] | 综合单价 |  | 合价 | 其中
暂估价
9 | 040101002002 | 挖沟槽土方 | 1、土壤类别：综合 2、挖土深度：2M以内 3、密列板支撑直槽开挖 | m3 | 519.47 |  |  | 46.77 |  | 24295.61
10 | 040103001002 | 回填方 | 1、密实度要求：符合设计要求 2、填方材料品种：素土 3、填方粒径要求：符合设计要求 4、填方来源、运距：利用开挖土方 | m3 | 342.09 |  |  | 14.13 |  | 4833.73
11 | 040103002002 | 余方弃置 | 1、废弃料品种：多余土方 2、运距：自行考虑，不得影响周边环境 | m3 | 177.38 |  |  | 21.54 |  | 3820.77
12 | 04B003 | 道路修复 | 施工范围内破坏的道路拆除后按原样进行恢复，垃圾清运，不影响周边环境。量暂定，按实结算 | m2 | 253.40 |  |  | 126.54 |  | 32065.24
13 | 040501004006 | 塑料管 | 1、垫层、基础材质及厚度：10cm厚碎石层,上面再铺5cm厚中粗砂垫层,满沟槽回填中粗砂至管顶15cm，碎石应夯实，中粗砂应洒水拍平 2、材质及规格：HDPE双壁波纹管，DN400刚度8kpa以上 3、连接形式：承插连接，橡胶圈封闭 4、铺设深度：符合设计要求 5、管道检验及试验要求：闭水试验 | m | 158.00 |  |  | 395.10 |  | 62425.80
14 | 040501008003 | 水平导向钻进 | 1、土壤类别：综合 2、材质及规格：PE100级直壁管de400（壁厚18mm） 3、接口方式：电熔接口 4、管道检验及试验要求：闭水试验 | m | 23.00 |  |  | 878.44 |  | 20204.12
本页小计 | [9 empty] | 147645.27
【新点2013清单造价江苏版 V10.2.1】
分部分项工程和单价措施项目清单与计价表
工程名称：4号线及支线吴中开发区4个站点污水管线最终恢复工程 | [5 empty] | 标段： |  |  | 第4页 共11页
序号 | 项目编码 | 项目名称 | 项目特征描述 | 计量 单位 | 工程量 |  |  | 金额（元）
[8 empty] | 综合单价 |  | 合价 | 其中
暂估价
15 | 040504002001 | 90x75砼不落底窨井 | 1、垫层、基础材质及厚度：10cmC15砼垫层，30cmC30钢筋砼底板，C30砼溜槽，30cm厚C30砼井壁 2、砌筑材料品种、规格、强度等级：MU15水泥砖砌体 3、勾缝、抹面要求：1：2水泥砂浆抹面 4、砂浆强度等级、配合比：M10水泥砂浆砌筑 5、井深：2.5米内 6、盖板材质、规格：污90x75预制盖板 7、井盖、井圈材质及规格：圆形钢纤维砼井盖D400级φ800，铸铁座 8、设防坠网 | 座 | 7 |  |  | 4603.17 |  | 32222.19
|  | 分部小计 | [7 empty] | 179867.46
溪江路站车站与市政雨污水对接工程
16 | 040101002003 | 挖沟槽土方 | 1、土壤类别：综合 2、挖土深度：2M以内 3、开挖形式：大开挖 | m3 | 200.00 |  |  | 15.41 |  | 3082.00
17 | 040103001003 | 回填方 | 1、密实度要求：符合设计要求 2、填方材料品种：素土 3、填方粒径要求：符合设计要求 4、填方来源、运距：利用开挖土方 | m3 | 110.00 |  |  | 14.13 |  | 1554.30
18 | 040103002003 | 余方弃置 | 1、废弃料品种：多余土方 2、运距：自行考虑，不得影响周边环境 | m3 | 90.00 |  |  | 21.54 |  | 1938.60
19 | 04B004 | 道路修复 | 施工范围内破坏的道路拆除后按原样进行恢复，垃圾清运，不影响周边环境。量暂定，按实结算 | m2 | 190.50 |  |  | 126.54 |  | 24105.87
本页小计 | [9 empty] | 62902.96
【新点2013清单造价江苏版 V10.2.1】
分部分项工程和单价措施项目清单与计价表
工程名称：4号线及支线吴中开发区4个站点污水管线最终恢复工程 | [5 empty] | 标段： |  |  | 第5页 共11页
序号 | 项目编码 | 项目名称 | 项目特征描述 | 计量 单位 | 工程量 |  |  | 金额（元）
[8 empty] | 综合单价 |  | 合价 | 其中
暂估价
20 | 040501004007 | 塑料管 | 1、垫层、基础材质及厚度：10cm厚碎石层,上面再铺5cm厚中粗砂垫层,满沟槽回填中粗砂至管顶10cm，碎石应夯实，中粗砂应洒水拍平 2、材质及规格：HDPE双壁波纹管，DN300刚度8kpa以上 3、连接形式：承插连接，橡胶圈封闭 4、铺设深度：符合设计要求 | m | 100.00 |  |  | 196.98 |  | 19698.00
21 | 040501004008 | 塑料管 | 1、垫层、基础材质及厚度：10cm厚碎石层,上面再铺5cm厚中粗砂垫层,满沟槽回填中粗砂至管顶15cm，碎石应夯实，中粗砂应洒水拍平 2、材质及规格：HDPE双壁波纹管，DN300刚度8kpa以上 3、连接形式：承插连接，橡胶圈封闭 4、铺设深度：符合设计要求 5、管道检验及试验要求：闭水试验 | m | 27.00 |  |  | 210.59 |  | 5685.93
22 | 04B008 | 预留端口封堵 | M10砂浆砌筑一砖墙封堵，量暂定，按实结算 | m3 | 1.00 |  |  | 473.35 |  | 473.35
|  | 分部小计 | [7 empty] | 56538.05
文溪路站污水管恢复工程
23 | 040101002004 | 挖沟槽土方 | 1、土壤类别：综合 2、挖土深度：2M以内 3、密列板支撑直槽开挖 | m3 | 622.38 |  |  | 46.77 |  | 29108.71
24 | 040103001004 | 回填方 | 1、密实度要求：符合设计要求 2、填方材料品种：素土 3、填方粒径要求：符合设计要求 4、填方来源、运距：利用开挖土方 | m3 | 403.02 |  |  | 14.13 |  | 5694.67
25 | 040103002004 | 余方弃置 | 1、废弃料品种：多余土方 2、运距：自行考虑，不得影响周边环境 | m3 | 219.36 |  |  | 21.54 |  | 4725.01
本页小计 | [9 empty] | 65385.67
【新点2013清单造价江苏版 V10.2.1】
分部分项工程和单价措施项目清单与计价表
工程名称：4号线及支线吴中开发区4个站点污水管线最终恢复工程 | [5 empty] | 标段： |  |  | 第6页 共11页
序号 | 项目编码 | 项目名称 | 项目特征描述 | 计量 单位 | 工程量 |  |  | 金额（元）
[8 empty] | 综合单价 |  | 合价 | 其中
暂估价
26 | 04B005 | 道路修复 | 施工范围内破坏的道路拆除后按原样进行恢复，垃圾清运，不影响周边环境。量暂定，按实结算 | m2 | 303.60 |  |  | 126.54 |  | 38417.54
27 | 040501004009 | 塑料管 | 1、垫层、基础材质及厚度：10cm厚碎石层,上面再铺5cm厚中粗砂垫层,满沟槽回填中粗砂至管顶15cm，碎石应夯实，中粗砂应洒水拍平 2、材质及规格：HDPE双壁波纹管，DN400刚度8kpa以上 3、连接形式：承插连接，橡胶圈封闭 4、铺设深度：符合设计要求 5、管道检验及试验要求：闭水试验 | m | 102.00 |  |  | 395.10 |  | 40300.20
28 | 040501004010 | 塑料管 | 1、垫层、基础材质及厚度：10cm厚碎石层,上面再铺5cm厚中粗砂垫层,满沟槽回填中粗砂至管顶15cm，碎石应夯实，中粗砂应洒水拍平 2、材质及规格：HDPE双壁波纹管，DN500刚度8kpa以上 3、连接形式：承插连接，橡胶圈封闭 4、铺设深度：符合设计要求 5、管道检验及试验要求：闭水试验 | m | 38.00 |  |  | 493.48 |  | 18752.24
29 | 040501008004 | 水平导向钻进 | 1、土壤类别：综合 2、材质及规格：PE100级直壁管de400（壁厚18mm） 3、接口方式：电熔接口 4、管道检验及试验要求：闭水试验 | m | 46.00 |  |  | 878.44 |  | 40408.24
本页小计 | [9 empty] | 137878.22
【新点2013清单造价江苏版 V10.2.1】
分部分项工程和单价措施项目清单与计价表
工程名称：4号线及支线吴中开发区4个站点污水管线最终恢复工程 | [5 empty] | 标段： |  |  | 第7页 共11页
序号 | 项目编码 | 项目名称 | 项目特征描述 | 计量 单位 | 工程量 |  |  | 金额（元）
[8 empty] | 综合单价 |  | 合价 | 其中
暂估价
30 | 040504002006 | 90x75砼不落底窨井 | 1、垫层、基础材质及厚度：10cmC15砼垫层，30cmC30钢筋砼底板，C30砼溜槽，30cm厚C30砼井壁 2、砌筑材料品种、规格、强度等级：MU15水泥砖砌体 3、勾缝、抹面要求：1：2水泥砂浆抹面 4、砂浆强度等级、配合比：M10水泥砂浆砌筑 5、井深：2.5米内 6、盖板材质、规格：污90x75预制盖板 7、井盖、井圈材质及规格：圆形钢纤维砼井盖D400级φ800，铸铁座 8、设防坠网 | 座 | 4 |  |  | 4603.17 |  | 18412.68
|  | 分部小计 | [7 empty] | 195819.29
文溪路站车站与市政雨污水对接工程
31 | 040101002005 | 挖沟槽土方 | 1、土壤类别：综合 2、挖土深度：2M以内 3、开挖形式：大开挖 | m3 | 330.00 |  |  | 15.41 |  | 5085.30
32 | 040103001005 | 回填方 | 1、密实度要求：符合设计要求 2、填方材料品种：素土 3、填方粒径要求：符合设计要求 4、填方来源、运距：利用开挖土方 | m3 | 170.00 |  |  | 14.13 |  | 2402.10
33 | 040103002005 | 余方弃置 | 1、废弃料品种：多余土方 2、运距：自行考虑，不得影响周边环境 | m3 | 60.00 |  |  | 21.54 |  | 1292.40
34 | 04B006 | 道路修复 | 施工范围内破坏的道路拆除后按原样进行恢复，垃圾清运，不影响周边环境。量暂定，按实结算 | m2 | 216.00 |  |  | 126.54 |  | 27332.64
本页小计 | [9 empty] | 54525.12
【新点2013清单造价江苏版 V10.2.1】
分部分项工程和单价措施项目清单与计价表
工程名称：4号线及支线吴中开发区4个站点污水管线最终恢复工程 | [5 empty] | 标段： |  |  | 第8页 共11页
序号 | 项目编码 | 项目名称 | 项目特征描述 | 计量 单位 | 工程量 |  |  | 金额（元）
[8 empty] | 综合单价 |  | 合价 | 其中
暂估价
35 | 040501004011 | 塑料管 | 1、垫层、基础材质及厚度：10cm厚碎石层,上面再铺5cm厚中粗砂垫层,满沟槽回填中粗砂至管顶10cm，碎石应夯实，中粗砂应洒水拍平 2、材质及规格：HDPE双壁波纹管，DN300刚度8kpa以上 3、连接形式：承插连接，橡胶圈封闭 4、铺设深度：符合设计要求 | m | 49.00 |  |  | 196.98 |  | 9652.02
36 | 040501004013 | 塑料管 | 1、垫层、基础材质及厚度：10cm厚碎石层,上面再铺5cm厚中粗砂垫层,满沟槽回填中粗砂至管顶10cm，碎石应夯实，中粗砂应洒水拍平 2、材质及规格：HDPE双壁波纹管，DN400刚度8kpa以上 3、连接形式：承插连接，橡胶圈封闭 4、铺设深度：符合设计要求 | m | 85.00 |  |  | 259.00 |  | 22015.00
37 | 040501004012 | 塑料管 | 1、垫层、基础材质及厚度：10cm厚碎石层,上面再铺5cm厚中粗砂垫层,满沟槽回填中粗砂至管顶15cm，碎石应夯实，中粗砂应洒水拍平 2、材质及规格：HDPE双壁波纹管，DN300刚度8kpa以上 3、连接形式：承插连接，橡胶圈封闭 4、铺设深度：符合设计要求 5、管道检验及试验要求：闭水试验 | m | 10.00 |  |  | 210.60 |  | 2106.00
38 | 040501008005 | 水平导向钻进 | 1、土壤类别：综合 2、材质及规格：PE100级直壁管de400（壁厚18mm） 3、接口方式：电熔接口 4、管道检验及试验要求：闭水试验 | m | 58.00 |  |  | 878.44 |  | 50949.52
本页小计 | [9 empty] | 84722.54
【新点2013清单造价江苏版 V10.2.1】
分部分项工程和单价措施项目清单与计价表
工程名称：4号线及支线吴中开发区4个站点污水管线最终恢复工程 | [5 empty] | 标段： |  |  | 第9页 共11页
序号 | 项目编码 | 项目名称 | 项目特征描述 | 计量 单位 | 工程量 |  |  | 金额（元）
[8 empty] | 综合单价 |  | 合价 | 其中
暂估价
39 | 040504001001 | 90x75砌筑落底窨井 | 1、垫层、基础材质及厚度：10cm碎石垫层，15cmC25砼基础 2、砌筑材料品种、规格、强度等级：MU15水泥砖砌体 3、勾缝、抹面要求：1：2水泥砂浆抹面 4、砂浆强度等级、配合比：M10水泥砂浆砌筑 5、井深：综合 6、盖板材质、规格：雨90x75预制盖板 7、井盖、井圈材质及规格：方形钢纤维砼井盖座D400级600x600 8、设防坠网 | 座 | 2 |  |  | 2191.15 |  | 4382.30
40 | 04B009 | 预留端口封堵 | M10砂浆砌筑一砖墙封堵，量暂定，按实结算 | m3 | 1.00 |  |  | 473.35 |  | 473.35
|  | 分部小计 | [7 empty] | 125690.63
红庄站临时污水管工程
41 | 040101002006 | 挖沟槽土方 | 1、土壤类别：综合 2、挖土深度：1.5M以内 3、直槽开挖 | m3 | 1397.00 |  |  | 15.41 |  | 21527.77
42 | 040103001006 | 回填方 | 1、密实度要求：符合设计要求 2、填方材料品种：素土 3、填方粒径要求：符合设计要求 4、填方来源、运距：利用开挖土方 | m3 | 926.00 |  |  | 14.13 |  | 13084.38
43 | 040103002006 | 余方弃置 | 1、废弃料品种：多余土方 2、运距：自行考虑，不得影响周边环境 | m3 | 471.00 |  |  | 21.54 |  | 10145.34
44 | 04B007 | 道路修复 | 施工范围内破坏的道路拆除后按原样进行恢复，垃圾清运，不影响周边环境。量暂定，按实结算 | m2 | 517.20 |  |  | 126.54 |  | 65446.49
本页小计 | [9 empty] | 115059.63
【新点2013清单造价江苏版 V10.2.1】
分部分项工程和单价措施项目清单与计价表
工程名称：4号线及支线吴中开发区4个站点污水管线最终恢复工程 | [5 empty] | 标段： |  |  | 第10页 共11页
序号 | 项目编码 | 项目名称 | 项目特征描述 | 计量 单位 | 工程量 |  |  | 金额（元）
[8 empty] | 综合单价 |  | 合价 | 其中
暂估价
45 | 040501004014 | 塑料管 | 1、垫层、基础材质及厚度：10cm厚碎石层,上面再铺5cm厚中粗砂垫层,满沟槽回填中粗砂至管顶15cm，碎石应夯实，中粗砂应洒水拍平 2、材质及规格：HDPE双壁波纹管，DN400刚度8kpa以上 3、连接形式：承插连接，橡胶圈封闭 4、铺设深度：符合设计要求 5、管道检验及试验要求：闭水试验 | m | 431.00 |  |  | 395.10 |  | 170288.10
46 | 040501008006 | 水平导向钻进 | 1、土壤类别：综合 2、材质及规格：DN400钢管，壁厚9mm，外径426mm 3、接口方式：焊接接口 4、管道检验及试验要求：闭水试验 5、防腐要求：内外壁刷树脂型超耐蚀防腐涂料三底三面 | m | 81.00 |  |  | 1106.64 |  | 89637.84
47 | 040504002007 | 90x75砼不落底窨井 | 1、垫层、基础材质及厚度：10cmC15砼垫层，30cmC30钢筋砼底板，C30砼溜槽，30cm厚C30砼井壁 2、砌筑材料品种、规格、强度等级：MU15水泥砖砌体 3、勾缝、抹面要求：1：2水泥砂浆抹面 4、砂浆强度等级、配合比：M10水泥砂浆砌筑 5、井深：2.5米内 6、盖板材质、规格：污90x75预制盖板 7、井盖、井圈材质及规格：圆形钢纤维砼井盖D400级φ800，铸铁座 8、设防坠网 | 座 | 15 |  |  | 4603.17 |  | 69047.55
|  | 分部小计 | [7 empty] | 439177.47
|  | 分部分项合计 | [7 empty] | 1413085.95
1 | 041106001001 | 大型机械设备进出场及安拆 |  | 项 | 1 |  |  | 33019.68 |  | 33019.68
2 | 041107002001 | 排水、降水 |  | 项 | 1 |  |  | 9396.23 |  | 9396.23
本页小计 | [9 empty] | 371389.40
【新点2013清单造价江苏版 V10.2.1】
分部分项工程和单价措施项目清单与计价表
工程名称：4号线及支线吴中开发区4个站点污水管线最终恢复工程 | [5 empty] | 标段： |  |  | 第11页 共11页
序号 | 项目编码 | 项目名称 | 项目特征描述 | 计量 单位 | 工程量 |  |  | 金额（元）
[8 empty] | 综合单价 |  | 合价 | 其中
暂估价
3 | 041104003001 | 施工护栏 |  | 项 | 1 |  |  | 132616.70 |  | 132616.70
4 | 041101005001 | 井字架 | 井字架 井深4m以内钢管 | 座 | 28 |  |  | 161.70 |  | 4527.60
5 | 041101005002 | 井字架 | 井字架 井深6m以内钢管 | 座 | 9 |  |  | 240.71 |  | 2166.39
|  | 单价措施合计 | [7 empty] | 181726.60
本页小计 | [9 empty] | 139310.69
合 计 | [9 empty] | 1594812.55
【新点2013清单造价江苏版 V10.2.1】

## 3 表-09 综合单价分析表
综合单价分析表
工程名称：4号线及支线吴中开发区4个站点污水管线最终恢复工程 | [10 empty] | 标段： |  |  | 第1页 共38页
项目编码 |  | 040101002001 | 项目名称 |  | 挖沟槽土方 | [7 empty] | 计量单位 |  |  | m3 |  | 工程量 |  | 1800
清单综合单价组成明细
定额 编号 | 定额项目名称 |  | 定额 单位 | 数量 | 单价 | [7 empty] | 合价
[5 empty] | 人工费 | 材料费 | 机械费 |  |  | 管理费 |  | 利润 | 人工费 | 材料费 |  |  | 机械费 |  | 管理费 |  | 利润
1-563 | 钢制挡土板 密档土板 钢支撑 |  | 100m2 | 0.01115 | 1094.62 | 837.17 |  |  |  | 207.98 |  | 109.46 | 12.2 | 9.33 |  |  |  |  | 2.32 |  | 1.22
1-222 | 反铲挖掘机(斗容量1.0m3)不装车 三类土 |  | 1000m3 | 0.0009 | 398.52 |  | 3759.94 |  |  | 790.11 |  | 415.85 | 0.36 |  |  |  | 3.38 |  | 0.71 |  | 0.37
1-9备注2备注3 | 人工挖沟、槽土方 三类土深度在4m以内 |  | 100m3 | 0.001 | 9782.12 |  |  |  |  | 1858.6 |  | 978.21 | 9.78 | [5 empty] | 1.86 |  | 0.98
综合人工工日 |  |  | 小计 | [9 empty] | 22.35 | 9.33 |  |  | 3.38 |  | 4.89 |  | 2.57
0.27工日 |  |  | 未计价材料费
清单项目综合单价 | [12 empty] | 42.52
材 料 费 明 细 | 主要材料名称、规格、型号 | [6 empty] | 单位 |  |  | 数量 |  | 单价 （元） |  | 合价 （元） |  |  | 暂估 单价 （元） |  | 暂估 合价 （元）
| 普通成材 | [6 empty] | m3 |  |  | 0.000669 |  | 2050 |  | 1.37
| 钢挡土板 | [6 empty] | t |  |  | 0.001026 |  | 4760 |  | 4.88
| 刚套管 | [6 empty] | kg |  |  | 0.174085 |  | 5.25 |  | 0.91
| 铁撑脚 | [6 empty] | kg |  |  | 0.215206 |  | 4.8 |  | 1.03
| 镀锌铁丝 8～12# | [6 empty] | kg |  |  | 0.08028 |  | 6.5 |  | 0.52
| 铁扒钉 | [6 empty] | kg |  |  | 0.101911 |  | 6 |  | 0.61
| 其他材料费 | [11 empty] | - |  | 0.01 |  |  | -
| 材料费小计 | [11 empty] | - |  | 9.33 |  |  | -
项目编码 |  | 040103001001 | 项目名称 |  | 回填方 | [7 empty] | 计量单位 |  |  | m3 |  | 工程量 |  | 1400
清单综合单价组成明细
定额 编号 | 定额项目名称 |  | 定额 单位 | 数量 | 单价 | [7 empty] | 合价
[5 empty] | 人工费 | 材料费 | 机械费 |  |  | 管理费 |  | 利润 | 人工费 | 材料费 |  |  | 机械费 |  | 管理费 |  | 利润
1-389 | 填土夯实 槽、坑 |  | 100m3 | 0.01 | 916.6 |  | 178.46 |  |  | 208.06 |  | 109.51 | 9.17 |  |  |  | 1.78 |  | 2.08 |  | 1.1
综合人工工日 |  |  | 小计 | [9 empty] | 9.17 |  |  |  | 1.78 |  | 2.08 |  | 1.1
0.11工日 |  |  | 未计价材料费
清单项目综合单价 | [12 empty] | 14.13
材 料 费 明 细 | 主要材料名称、规格、型号 | [6 empty] | 单位 |  |  | 数量 |  | 单价 （元） |  | 合价 （元） |  |  | 暂估 单价 （元） |  | 暂估 合价 （元）
| 其他材料费 | [11 empty] | - |  |  |  |  | -
【新点2013清单造价江苏版 V10.2.1】
综合单价分析表
工程名称：4号线及支线吴中开发区4个站点污水管线最终恢复工程 | [10 empty] | 标段： |  |  | 第2页 共38页
材 料 费 明 细 | 材料费小计 | [11 empty] | - |  |  |  |  | -
项目编码 |  | 040103002001 | 项目名称 |  | 余方弃置 | [7 empty] | 计量单位 |  |  | m3 |  | 工程量 |  | 400
清单综合单价组成明细
定额 编号 | 定额项目名称 |  | 定额 单位 | 数量 | 单价 | [7 empty] | 合价
[5 empty] | 人工费 | 材料费 | 机械费 |  |  | 管理费 |  | 利润 | 人工费 | 材料费 |  |  | 机械费 |  | 管理费 |  | 利润
1-224 | 反铲挖掘机(斗容量1.0m3)装车 一、二类土 |  | 1000m3 | 0.001 | 398.52 |  | 4646.19 |  |  | 958.49 |  | 504.47 | 0.4 |  |  |  | 4.65 |  | 0.96 |  | 0.5
1-280 | 自卸汽车(8t以内)运距5km以内自卸汽车运土 |  | 1000m3 | 0.001 |  | 42 | 11624.76 |  |  | 2208.7 |  | 1162.48 |  | 0.04 |  |  | 11.62 |  | 2.21 |  | 1.16
综合人工工日 |  |  | 小计 | [9 empty] | 0.4 | 0.04 |  |  | 16.27 |  | 3.17 |  | 1.66
0.00工日 |  |  | 未计价材料费
清单项目综合单价 | [12 empty] | 21.54
材 料 费 明 细 | 主要材料名称、规格、型号 | [6 empty] | 单位 |  |  | 数量 |  | 单价 （元） |  | 合价 （元） |  |  | 暂估 单价 （元） |  | 暂估 合价 （元）
| 水 | [6 empty] | m3 |  |  | 0.012 |  | 3.5 |  | 0.04
| 其他材料费 | [11 empty] | - |  |  |  |  | -
| 材料费小计 | [11 empty] | - |  | 0.04 |  |  | -
项目编码 |  | 04B002 | 项目名称 |  | 道路修复 | [7 empty] | 计量单位 |  |  | m2 |  | 工程量 |  | 620
清单综合单价组成明细
定额 编号 | 定额项目名称 |  | 定额 单位 | 数量 | 单价 | [7 empty] | 合价
[5 empty] | 人工费 | 材料费 | 机械费 |  |  | 管理费 |  | 利润 | 人工费 | 材料费 |  |  | 机械费 |  | 管理费 |  | 利润
1-576+[1-577]*5 | 机械拆除混凝土类路面层 无筋 厚20cm内 |  | 100m2 | 0.01 | 944.48 | 8.52 | 593.74 |  |  | 292.26 |  | 153.82 | 9.44 | 0.09 |  |  | 5.94 |  | 2.92 |  | 1.54
2-327 | C30水泥混凝土路面 厚度20cm(商品砼)(非泵送) |  | 100m2 | 0.01 | 1782.75 | 6870.58 |  |  |  | 338.72 |  | 178.28 | 17.83 | 68.71 |  |  |  |  | 3.39 |  | 1.78
1-445 | 履带式液压挖掘机挖碴 装车 斗容1.0m3 |  | 1000m3 | 0.0004 | 531.36 |  | 9134.9 |  |  | 1836.59 |  | 966.63 | 0.21 |  |  |  | 3.65 |  | 0.73 |  | 0.39
1-448 | 自卸汽车(8t以内)运距5km以内自卸汽车运石碴 |  | 1000m3 | 0.0004 |  | 42 | 19185.99 |  |  | 3645.34 |  | 1918.6 |  | 0.02 |  |  | 7.67 |  | 1.46 |  | 0.77
综合人工工日 |  |  | 小计 | [9 empty] | 27.48 | 68.82 |  |  | 17.26 |  | 8.5 |  | 4.48
0.34工日 |  |  | 未计价材料费
清单项目综合单价 | [12 empty] | 126.54
材 料 费 明 细 | 主要材料名称、规格、型号 | [6 empty] | 单位 |  |  | 数量 |  | 单价 （元） |  | 合价 （元） |  |  | 暂估 单价 （元） |  | 暂估 合价 （元）
| 合金钢钻头 一字型 | [6 empty] | 根 |  |  | 0.0045 |  | 8 |  | 0.04
【新点2013清单造价江苏版 V10.2.1】
综合单价分析表
工程名称：4号线及支线吴中开发区4个站点污水管线最终恢复工程 | [10 empty] | 标段： |  |  | 第3页 共38页
材 料 费 明 细 | 六角空心钢 | [6 empty] | kg |  |  | 0.0072 |  | 5.5 |  | 0.04
| 高压风管 φ25-6P-20m | [6 empty] | m |  |  | 0.0005 |  | 19 |  | 0.01
| C30粒径40砼32.5级坍落度35-50(商品砼)(非泵送) | [6 empty] | m3 |  |  | 0.204 |  | 331 |  | 67.52
| 水 | [6 empty] | m3 |  |  | 0.2448 |  | 3.5 |  | 0.86
| 其他材料费 | [11 empty] | - |  | 0.35 |  |  | -
| 材料费小计 | [11 empty] | - |  | 68.82 |  |  | -
项目编码 |  | 040501004004 | 项目名称 |  | 塑料管 | [7 empty] | 计量单位 |  |  | m |  | 工程量 |  | 248
清单综合单价组成明细
定额 编号 | 定额项目名称 |  | 定额 单位 | 数量 | 单价 | [7 empty] | 合价
[5 empty] | 人工费 | 材料费 | 机械费 |  |  | 管理费 |  | 利润 | 人工费 | 材料费 |  |  | 机械费 |  | 管理费 |  | 利润
6-817 | 垫层 碎石 干铺 |  | 10m3 | 0.019516 | 518.65 | 1704.18 | 27.97 |  |  | 103.86 |  | 54.66 | 10.12 | 33.26 |  |  | 0.55 |  | 2.03 |  | 1.07
6-823 | 垫层 砂 |  | 10m3 | 0.104841 | 346.53 | 1513.72 | 17.89 |  |  | 69.24 |  | 36.44 | 36.33 | 158.7 |  |  | 1.88 |  | 7.26 |  | 3.82
6-191 | UPVC加筋管铺设(胶圈接口) UPVC加筋管DN400mm以内 |  | 100m | 0.01 | 379.33 | 805 |  |  |  | 72.07 |  | 37.93 | 3.79 | 8.05 |  |  |  |  | 0.72 |  | 0.38
6-342 | 管径400mm以内管道闭水试验 |  | 100m | 0.01 | 122.92 | 112.19 |  |  |  | 23.35 |  | 12.29 | 1.23 | 1.12 |  |  |  |  | 0.23 |  | 0.12
综合人工工日 |  |  | 小计 | [9 empty] | 51.47 | 201.13 |  |  | 2.43 |  | 10.24 |  | 5.39
0.63工日 |  |  | 未计价材料费 | [9 empty] | 124.44
清单项目综合单价 | [12 empty] | 395.1
材 料 费 明 细 | 主要材料名称、规格、型号 | [6 empty] | 单位 |  |  | 数量 |  | 单价 （元） |  | 合价 （元） |  |  | 暂估 单价 （元） |  | 暂估 合价 （元）
| 碎石 40 | [6 empty] | t |  |  | 0.388173 |  | 84 |  | 32.61
| 中(粗)砂 | [6 empty] | t |  |  | 1.875225 |  | 83 |  | 155.64
| HDPE双壁波纹管 DN400，S8 | [6 empty] | m |  |  | 1.02 |  | 122 |  | 124.44
| PVC-U管橡胶圈 直径400 | [6 empty] | 个 |  |  | 0.23 |  | 35 |  | 8.05
| 镀锌铁丝 8～12# | [6 empty] | kg |  |  | 0.0068 |  | 6.5 |  | 0.04
| 焊接钢管 DN40 | [6 empty] | m |  |  | 0.0003 |  | 18.56 |  | 0.01
| 橡胶护套管 | [6 empty] | m |  |  | 0.015 |  | 7.5 |  | 0.11
| 机砖 | [6 empty] | 百块 |  |  | 0.0073 |  | 45 |  | 0.33
| 水 | [6 empty] | m3 |  |  | 0.150066 |  | 3.5 |  | 0.53
【新点2013清单造价江苏版 V10.2.1】
综合单价分析表
工程名称：4号线及支线吴中开发区4个站点污水管线最终恢复工程 | [10 empty] | 标段： |  |  | 第4页 共38页
材 料 费 明 细 | 复合硅酸盐水泥 32.5级 | [6 empty] | kg |  |  | 0.1137 |  | 0.25 |  | 0.03
| 其他材料费 | [11 empty] | - |  | 3.78 |  |  | -
| 材料费小计 | [11 empty] | - |  | 325.57 |  |  | -
项目编码 |  | 040501004005 | 项目名称 |  | 塑料管 | [7 empty] | 计量单位 |  |  | m |  | 工程量 |  | 62
清单综合单价组成明细
定额 编号 | 定额项目名称 |  | 定额 单位 | 数量 | 单价 | [7 empty] | 合价
[5 empty] | 人工费 | 材料费 | 机械费 |  |  | 管理费 |  | 利润 | 人工费 | 材料费 |  |  | 机械费 |  | 管理费 |  | 利润
6-817 | 垫层 碎石 干铺 |  | 10m3 | 0.019355 | 518.65 | 1704.18 | 27.97 |  |  | 103.86 |  | 54.66 | 10.04 | 32.98 |  |  | 0.54 |  | 2.01 |  | 1.06
6-823 | 垫层 砂 |  | 10m3 | 0.12749 | 346.53 | 1513.72 | 17.89 |  |  | 69.24 |  | 36.44 | 44.18 | 192.98 |  |  | 2.28 |  | 8.83 |  | 4.65
6-191 | UPVC加筋管铺设(胶圈接口) UPVC加筋管DN400mm以内 |  | 100m | 0.01 | 379.33 | 805 |  |  |  | 72.07 |  | 37.93 | 3.79 | 8.05 |  |  |  |  | 0.72 |  | 0.38
6-343 | 管径600mm以内管道闭水试验 |  | 100m | 0.01 | 202.95 | 237.6 |  |  |  | 38.56 |  | 20.3 | 2.03 | 2.38 |  |  |  |  | 0.39 |  | 0.2
综合人工工日 |  |  | 小计 | [9 empty] | 60.04 | 236.39 |  |  | 2.82 |  | 11.95 |  | 6.29
0.73工日 |  |  | 未计价材料费 | [9 empty] | 124.44
清单项目综合单价 | [12 empty] | 441.93
材 料 费 明 细 | 主要材料名称、规格、型号 | [6 empty] | 单位 |  |  | 数量 |  | 单价 （元） |  | 合价 （元） |  |  | 暂估 单价 （元） |  | 暂估 合价 （元）
| 碎石 40 | [6 empty] | t |  |  | 0.384971 |  | 84 |  | 32.34
| 中(粗)砂 | [6 empty] | t |  |  | 2.280853 |  | 83 |  | 189.31
| HDPE双壁波纹管 DN400，S8 | [6 empty] | m |  |  | 1.02 |  | 122 |  | 124.44
| PVC-U管橡胶圈 直径400 | [6 empty] | 个 |  |  | 0.23 |  | 35 |  | 8.05
| 镀锌铁丝 8～12# | [6 empty] | kg |  |  | 0.0068 |  | 6.5 |  | 0.04
| 焊接钢管 DN40 | [6 empty] | m |  |  | 0.0003 |  | 18.56 |  | 0.01
| 橡胶护套管 | [6 empty] | m |  |  | 0.015 |  | 7.5 |  | 0.11
| 机砖 | [6 empty] | 百块 |  |  | 0.0165 |  | 45 |  | 0.74
| 水 | [6 empty] | m3 |  |  | 0.358722 |  | 3.5 |  | 1.26
| 复合硅酸盐水泥 32.5级 | [6 empty] | kg |  |  | 0.23408 |  | 0.25 |  | 0.06
| 其他材料费 | [11 empty] | - |  | 4.47 |  |  | -
| 材料费小计 | [11 empty] | - |  | 360.83 |  |  | -
项目编码 |  | 040501008002 | 项目名称 |  | 水平导向钻进 | [7 empty] | 计量单位 |  |  | m |  | 工程量 |  | 31
【新点2013清单造价江苏版 V10.2.1】
综合单价分析表
工程名称：4号线及支线吴中开发区4个站点污水管线最终恢复工程 | [10 empty] | 标段： |  |  | 第5页 共38页
清单综合单价组成明细
定额 编号 | 定额项目名称 |  | 定额 单位 | 数量 | 单价 | [7 empty] | 合价
[5 empty] | 人工费 | 材料费 | 机械费 |  |  | 管理费 |  | 利润 | 人工费 | 材料费 |  |  | 机械费 |  | 管理费 |  | 利润
6-1123 | 水平定向钻进敷设管道 钻机导向孔 |  | 10m | 0.1 | 89.22 | 4.87 | 639.55 |  |  | 138.47 |  | 72.88 | 8.92 | 0.49 |  |  | 63.96 |  | 13.85 |  | 7.29
6-1125 | 扩孔 DN400水平定向钻进敷设管道 |  | 10m | 0.1 | 135.71 | 21.98 | 1715.13 |  |  | 351.66 |  | 185.08 | 13.57 | 2.2 |  |  | 171.51 |  | 35.17 |  | 18.51
6-1132 | 回拖布管 DN400水平定向钻进敷设管道 |  | 10m | 0.1 | 116.69 | 8.34 | 808.68 |  |  | 175.82 |  | 92.54 | 11.67 | 0.83 |  |  | 80.87 |  | 17.58 |  | 9.25
6-342 | 管径400mm以内管道闭水试验 |  | 100m | 0.01 | 122.92 | 112.19 |  |  |  | 23.35 |  | 12.29 | 1.23 | 1.12 |  |  |  |  | 0.23 |  | 0.12
5-241 | IPN外防腐高分子漆内外防腐 |  | 10m2 | 0.2512 | 126.94 | 191.69 | 115.09 |  |  | 45.99 |  | 24.2 | 31.89 | 48.15 |  |  | 28.91 |  | 11.55 |  | 6.08
综合人工工日 |  |  | 小计 | [9 empty] | 67.28 | 52.79 |  |  | 345.25 |  | 78.38 |  | 41.25
0.82工日 |  |  | 未计价材料费 | [9 empty] | 521.69
清单项目综合单价 | [12 empty] | 1106.64
材 料 费 明 细 | 主要材料名称、规格、型号 | [6 empty] | 单位 |  |  | 数量 |  | 单价 （元） |  | 合价 （元） |  |  | 暂估 单价 （元） |  | 暂估 合价 （元）
| 膨润土 200目 | [6 empty] | kg |  |  | 19.78 |  | 1 |  | 19.78
| 化学泥浆 | [6 empty] | kg |  |  | 0.6588 |  | 25 |  | 16.47
| 小苏打 | [6 empty] | kg |  |  | 0.4685 |  | 5 |  | 2.34
| 水 | [6 empty] | m3 |  |  | 1.155466 |  | 3.5 |  | 4.04
| 钢管 DN400 | [6 empty] | m |  |  | 1.02 |  | 473.63 |  | 483.1
| 镀锌铁丝 8～12# | [6 empty] | kg |  |  | 0.0068 |  | 6.5 |  | 0.04
| 焊接钢管 DN40 | [6 empty] | m |  |  | 0.0003 |  | 18.56 |  | 0.01
| 橡胶护套管 | [6 empty] | m |  |  | 0.015 |  | 7.5 |  | 0.11
| 机砖 | [6 empty] | 百块 |  |  | 0.0073 |  | 45 |  | 0.33
| 面漆IPN8710-2B | [6 empty] | kg |  |  | 1.6328 |  | 28.7 |  | 46.86
| 铁砂布 0～2# | [6 empty] | 张 |  |  | 1.0048 |  | 0.75 |  | 0.75
| 复合硅酸盐水泥 32.5级 | [6 empty] | kg |  |  | 0.1137 |  | 0.25 |  | 0.03
| 中(粗)砂 | [6 empty] | t |  |  | 0.000667 |  | 83 |  | 0.06
| 其他材料费 | [11 empty] | - |  | 0.56 |  |  | -
| 材料费小计 | [11 empty] | - |  | 574.48 |  |  | -
项目编码 |  | 040504002005 | 项目名称 |  | 90x120砼不落底窨井 | [7 empty] | 计量单位 |  |  | 座 |  | 工程量 |  | 9
【新点2013清单造价江苏版 V10.2.1】
综合单价分析表
工程名称：4号线及支线吴中开发区4个站点污水管线最终恢复工程 | [10 empty] | 标段： |  |  | 第6页 共38页
清单综合单价组成明细
定额 编号 | 定额项目名称 |  | 定额 单位 | 数量 | 单价 | [7 empty] | 合价
[5 empty] | 人工费 | 材料费 | 机械费 |  |  | 管理费 |  | 利润 | 人工费 | 材料费 |  |  | 机械费 |  | 管理费 |  | 利润
6-785 | C15非定型井垫层 混凝土(商品砼)(非泵送) |  | 10m3 | 0.036 | 1198.84 | 3127.87 | 122.67 |  |  | 251.09 |  | 132.15 | 43.16 | 112.6 |  |  | 4.42 |  | 9.04 |  | 4.76
6-1520 | 混凝土基础垫层 复合模板 |  | 100m2 | 0.0076 | 2467.87 | 1756.01 | 78.86 |  |  | 483.88 |  | 254.67 | 18.76 | 13.35 |  |  | 0.6 |  | 3.68 |  | 1.94
6-1156 | C30半地下室平池底(商品砼)(非泵送) |  | 10m3 | 0.0871 | 1021.72 | 3474.03 |  |  |  | 194.13 |  | 102.17 | 88.99 | 302.59 |  |  |  |  | 16.91 |  | 8.9
6-1522 | 平池底模板 复合模板 |  | 100m2 | 0.0205 | 2261.97 | 1525.84 | 63.56 |  |  | 441.85 |  | 232.55 | 46.37 | 31.28 |  |  | 1.3 |  | 9.06 |  | 4.77
6-1603备注3 | 现浇、预制构件钢筋 现浇(直径10mm以内) |  | t | 0.047 | 1357.82 | 2634.05 | 67.96 |  |  | 270.9 |  | 142.58 | 63.82 | 123.8 |  |  | 3.19 |  | 12.73 |  | 6.7
6-836 | C30渠(商品砼)(非泵送) |  | 10m3 | 0.041 | 2179.95 | 3550.23 | 122.67 |  |  | 437.5 |  | 230.26 | 89.38 | 145.56 |  |  | 5.03 |  | 17.94 |  | 9.44
6-1167 | C30现浇钢筋混凝土池 池壁（隔墙） 直、矩形(商品砼)(非泵送) |  | 10m3 | 0.372 | 1495.81 | 3418.1 |  |  |  | 284.2 |  | 149.58 | 556.44 | 1271.53 |  |  |  |  | 105.72 |  | 55.64
6-1538 | 矩形池壁 木模 |  | 100m2 | 0.2256 | 1928.56 | 2747.73 | 197.59 |  |  | 403.97 |  | 212.62 | 435.08 | 619.89 |  |  | 44.58 |  | 91.14 |  | 47.97
6-787 | M10砖砌 矩形 |  | 10m3 | 0.337 | 1283.05 | 3004.96 | 56.82 |  |  | 254.58 |  | 133.99 | 432.39 | 1012.67 |  |  | 19.15 |  | 85.79 |  | 45.15
302036-2 | 钢筋砼板 90(污) |  | 块 | 1
302036-2 | 钢筋砼盖板 22*16*120 |  | 块 | 2
6-793 | 砖墙 井内侧抹灰 |  | 100m2 | 0.1157 | 1565.71 | 580.55 | 53.76 |  |  | 307.7 |  | 161.95 | 181.15 | 67.17 |  |  | 6.22 |  | 35.6 |  | 18.74
6-793备注1 | 砖墙 井内侧抹灰 |  | 100m2 | 0.1414 | 1252.57 | 580.55 | 53.76 |  |  | 248.2 |  | 130.63 | 177.11 | 82.09 |  |  | 7.6 |  | 35.1 |  | 18.47
6-808 | 井盖、井箅安装 检查井 铸铁井盖、座 |  | 10套 | 0.1 | 367.69 | 9142.66 |  |  |  | 69.86 |  | 36.77 | 36.77 | 914.27 |  |  |  |  | 6.99 |  | 3.68
D00021 | 防坠网 |  | 套 | 1 |  | 120 | [7 empty] | 120
综合人工工日 |  |  | 小计 | [9 empty] | 2169.42 | 4816.8 |  |  | 92.09 |  | 429.7 |  | 226.16
26.46工日 |  |  | 未计价材料费 | [9 empty] | 367.38
清单项目综合单价 | [12 empty] | 8101.55
材 料 费 明 细 | 主要材料名称、规格、型号 | [6 empty] | 单位 |  |  | 数量 |  | 单价 （元） |  | 合价 （元） |  |  | 暂估 单价 （元） |  | 暂估 合价 （元）
| C15粒径40砼32.5级坍落度35-50(商品砼)(非泵送) | [6 empty] | m3 |  |  | 0.3672 |  | 297 |  | 109.06
| 电 | [6 empty] | kW·h |  |  | 2.484854 |  | 0.88 |  | 2.19
| 水 | [6 empty] | m3 |  |  | 6.843221 |  | 3.5 |  | 23.95
| 模板木材 | [6 empty] | m3 |  |  | 0.148833 |  | 1900 |  | 282.78
| 复合木模板面板 | [6 empty] | m2 |  |  | 0.5901 |  | 38 |  | 22.42
| 钢支撑 | [6 empty] | kg |  |  | 0.410695 |  | 3.39 |  | 1.39
| 零星卡具 | [6 empty] | kg |  |  | 1.155617 |  | 5.6 |  | 6.47
| 圆钉 | [6 empty] | kg |  |  | 3.484298 |  | 6 |  | 20.91
【新点2013清单造价江苏版 V10.2.1】
综合单价分析表
工程名称：4号线及支线吴中开发区4个站点污水管线最终恢复工程 | [10 empty] | 标段： |  |  | 第7页 共38页
材 料 费 明 细 | C30粒径40砼42.5级抗渗P10内(商品砼)(非泵送) | [6 empty] | m3 |  |  | 0.88842 |  | 331 |  | 294.07
| 草袋子 | [6 empty] | 只 |  |  | 6.363751 |  | 1 |  | 6.36
| 混凝土垫块 | [6 empty] | m3 |  |  | 0.0123 |  | 600 |  | 7.38
| 镀锌铁丝 18～22# | [6 empty] | kg |  |  | 0.482173 |  | 7 |  | 3.38
| 钢筋 三级钢φ10 | [6 empty] | t |  |  | 0.04794 |  | 2512 |  | 120.43
| C30粒径40砼32.5级坍落度35-50(商品砼)(非泵送) | [6 empty] | m3 |  |  | 4.2126 |  | 331 |  | 1394.37
| 镀锌铁丝 8～12# | [6 empty] | kg |  |  | 1.375709 |  | 6.5 |  | 8.94
| 铁件 | [6 empty] | kg |  |  | 3.078312 |  | 6 |  | 18.47
| 脱模剂 | [6 empty] | kg |  |  | 2.256 |  | 20 |  | 45.12
| 木支撑 | [6 empty] | m3 |  |  | 0.132427 |  | 1900 |  | 251.61
| 嵌缝料 | [6 empty] | kg |  |  | 2.256 |  | 2.2 |  | 4.96
| 水泥砖 | [6 empty] | 百块 |  |  | 18.36313 |  | 45 |  | 826.34
| 沥青漆 | [6 empty] | kg |  |  | 1.545462 |  | 12 |  | 18.55
| 铸铁爬梯 | [6 empty] | kg |  |  |  |  | 8.6
| 钢筋砼板 90(污) | [6 empty] | 块 |  |  | 1 |  | 250 |  | 250
| 钢筋砼板 22*16*120 | [6 empty] | 块 |  |  | 2 |  | 55 |  | 110
| 钢纤维井盖 D400φ800 | [6 empty] | 套 |  |  | 1 |  | 233 |  | 233
| 铸铁井座 | [6 empty] | 套 |  |  | 1 |  | 650 |  | 650
| 防坠网 | [6 empty] | 套 |  |  | 1 |  | 120 |  | 120
| 复合硅酸盐水泥 32.5级 | [6 empty] | kg |  |  | 522.103262 |  | 0.25 |  | 130.53
| 中(粗)砂 | [6 empty] | t |  |  | 2.100308 |  | 83 |  | 174.33
| 其他材料费 | [11 empty] | - |  | 47.17 |  |  | -
| 材料费小计 | [11 empty] | - |  | 5184.18 |  |  | -
项目编码 |  | 040101002002 | 项目名称 |  | 挖沟槽土方 | [7 empty] | 计量单位 |  |  | m3 |  | 工程量 |  | 519.47
清单综合单价组成明细
定额 编号 | 定额项目名称 |  | 定额 单位 | 数量 | 单价 | [7 empty] | 合价
[5 empty] | 人工费 | 材料费 | 机械费 |  |  | 管理费 |  | 利润 | 人工费 | 材料费 |  |  | 机械费 |  | 管理费 |  | 利润
1-563 | 钢制挡土板 密档土板 钢支撑 |  | 100m2 | 0.013937 | 1094.62 | 837.17 |  |  |  | 207.98 |  | 109.46 | 15.26 | 11.67 |  |  |  |  | 2.9 |  | 1.53
1-222 | 反铲挖掘机(斗容量1.0m3)不装车 三类土 |  | 1000m3 | 0.0009 | 398.52 |  | 3759.94 |  |  | 790.11 |  | 415.85 | 0.36 |  |  |  | 3.38 |  | 0.71 |  | 0.37
1-8备注2备注3 | 三类土深度在2m以内人工挖沟、槽土方 |  | 100m3 | 0.001 | 8209.14 |  |  |  |  | 1559.74 |  | 820.91 | 8.21 | [5 empty] | 1.56 |  | 0.82
【新点2013清单造价江苏版 V10.2.1】
综合单价分析表
工程名称：4号线及支线吴中开发区4个站点污水管线最终恢复工程 | [10 empty] | 标段： |  |  | 第8页 共38页
综合人工工日 |  |  | 小计 | [9 empty] | 23.83 | 11.67 |  |  | 3.38 |  | 5.17 |  | 2.72
0.29工日 |  |  | 未计价材料费
清单项目综合单价 | [12 empty] | 46.77
材 料 费 明 细 | 主要材料名称、规格、型号 | [6 empty] | 单位 |  |  | 数量 |  | 单价 （元） |  | 合价 （元） |  |  | 暂估 单价 （元） |  | 暂估 合价 （元）
| 普通成材 | [6 empty] | m3 |  |  | 0.000836 |  | 2050 |  | 1.71
| 钢挡土板 | [6 empty] | t |  |  | 0.001282 |  | 4760 |  | 6.1
| 刚套管 | [6 empty] | kg |  |  | 0.217598 |  | 5.25 |  | 1.14
| 铁撑脚 | [6 empty] | kg |  |  | 0.268998 |  | 4.8 |  | 1.29
| 镀锌铁丝 8～12# | [6 empty] | kg |  |  | 0.100346 |  | 6.5 |  | 0.65
| 铁扒钉 | [6 empty] | kg |  |  | 0.127384 |  | 6 |  | 0.76
| 其他材料费 | [11 empty] | - |  | 0.02 |  |  | -
| 材料费小计 | [11 empty] | - |  | 11.67 |  |  | -
项目编码 |  | 040103001002 | 项目名称 |  | 回填方 | [7 empty] | 计量单位 |  |  | m3 |  | 工程量 |  | 342.09
清单综合单价组成明细
定额 编号 | 定额项目名称 |  | 定额 单位 | 数量 | 单价 | [7 empty] | 合价
[5 empty] | 人工费 | 材料费 | 机械费 |  |  | 管理费 |  | 利润 | 人工费 | 材料费 |  |  | 机械费 |  | 管理费 |  | 利润
1-389 | 填土夯实 槽、坑 |  | 100m3 | 0.01 | 916.6 |  | 178.46 |  |  | 208.06 |  | 109.51 | 9.17 |  |  |  | 1.78 |  | 2.08 |  | 1.1
综合人工工日 |  |  | 小计 | [9 empty] | 9.17 |  |  |  | 1.78 |  | 2.08 |  | 1.1
0.11工日 |  |  | 未计价材料费
清单项目综合单价 | [12 empty] | 14.13
材 料 费 明 细 | 主要材料名称、规格、型号 | [6 empty] | 单位 |  |  | 数量 |  | 单价 （元） |  | 合价 （元） |  |  | 暂估 单价 （元） |  | 暂估 合价 （元）
| 其他材料费 | [11 empty] | - |  |  |  |  | -
| 材料费小计 | [11 empty] | - |  |  |  |  | -
项目编码 |  | 040103002002 | 项目名称 |  | 余方弃置 | [7 empty] | 计量单位 |  |  | m3 |  | 工程量 |  | 177.38
清单综合单价组成明细
定额 编号 | 定额项目名称 |  | 定额 单位 | 数量 | 单价 | [7 empty] | 合价
[5 empty] | 人工费 | 材料费 | 机械费 |  |  | 管理费 |  | 利润 | 人工费 | 材料费 |  |  | 机械费 |  | 管理费 |  | 利润
1-224 | 反铲挖掘机(斗容量1.0m3)装车 一、二类土 |  | 1000m3 | 0.001 | 398.52 |  | 4646.19 |  |  | 958.49 |  | 504.47 | 0.4 |  |  |  | 4.65 |  | 0.96 |  | 0.5
【新点2013清单造价江苏版 V10.2.1】
综合单价分析表
工程名称：4号线及支线吴中开发区4个站点污水管线最终恢复工程 | [10 empty] | 标段： |  |  | 第9页 共38页
1-280 | 自卸汽车(8t以内)运距5km以内自卸汽车运土 |  | 1000m3 | 0.001 |  | 42 | 11624.76 |  |  | 2208.7 |  | 1162.48 |  | 0.04 |  |  | 11.63 |  | 2.21 |  | 1.16
综合人工工日 |  |  | 小计 | [9 empty] | 0.4 | 0.04 |  |  | 16.27 |  | 3.17 |  | 1.66
0.00工日 |  |  | 未计价材料费
清单项目综合单价 | [12 empty] | 21.54
材 料 费 明 细 | 主要材料名称、规格、型号 | [6 empty] | 单位 |  |  | 数量 |  | 单价 （元） |  | 合价 （元） |  |  | 暂估 单价 （元） |  | 暂估 合价 （元）
| 水 | [6 empty] | m3 |  |  | 0.012 |  | 3.5 |  | 0.04
| 其他材料费 | [11 empty] | - |  |  |  |  | -
| 材料费小计 | [11 empty] | - |  | 0.04 |  |  | -
项目编码 |  | 04B003 | 项目名称 |  | 道路修复 | [7 empty] | 计量单位 |  |  | m2 |  | 工程量 |  | 253.4
清单综合单价组成明细
定额 编号 | 定额项目名称 |  | 定额 单位 | 数量 | 单价 | [7 empty] | 合价
[5 empty] | 人工费 | 材料费 | 机械费 |  |  | 管理费 |  | 利润 | 人工费 | 材料费 |  |  | 机械费 |  | 管理费 |  | 利润
1-576+[1-577]*5 | 机械拆除混凝土类路面层 无筋 厚20cm内 |  | 100m2 | 0.01 | 944.48 | 8.52 | 593.74 |  |  | 292.26 |  | 153.82 | 9.44 | 0.09 |  |  | 5.94 |  | 2.92 |  | 1.54
2-327 | C30水泥混凝土路面 厚度20cm(商品砼)(非泵送) |  | 100m2 | 0.01 | 1782.75 | 6870.58 |  |  |  | 338.72 |  | 178.28 | 17.83 | 68.71 |  |  |  |  | 3.39 |  | 1.78
1-445 | 履带式液压挖掘机挖碴 装车 斗容1.0m3 |  | 1000m3 | 0.0004 | 531.36 |  | 9134.9 |  |  | 1836.59 |  | 966.63 | 0.21 |  |  |  | 3.66 |  | 0.73 |  | 0.39
1-448 | 自卸汽车(8t以内)运距5km以内自卸汽车运石碴 |  | 1000m3 | 0.0004 |  | 42 | 19185.99 |  |  | 3645.34 |  | 1918.6 |  | 0.02 |  |  | 7.68 |  | 1.46 |  | 0.77
综合人工工日 |  |  | 小计 | [9 empty] | 27.48 | 68.82 |  |  | 17.26 |  | 8.5 |  | 4.48
0.34工日 |  |  | 未计价材料费
清单项目综合单价 | [12 empty] | 126.54
材 料 费 明 细 | 主要材料名称、规格、型号 | [6 empty] | 单位 |  |  | 数量 |  | 单价 （元） |  | 合价 （元） |  |  | 暂估 单价 （元） |  | 暂估 合价 （元）
| 合金钢钻头 一字型 | [6 empty] | 根 |  |  | 0.0045 |  | 8 |  | 0.04
| 六角空心钢 | [6 empty] | kg |  |  | 0.0072 |  | 5.5 |  | 0.04
| 高压风管 φ25-6P-20m | [6 empty] | m |  |  | 0.0005 |  | 19 |  | 0.01
| C30粒径40砼32.5级坍落度35-50(商品砼)(非泵送) | [6 empty] | m3 |  |  | 0.204 |  | 331 |  | 67.52
| 水 | [6 empty] | m3 |  |  | 0.2448 |  | 3.5 |  | 0.86
| 其他材料费 | [11 empty] | - |  | 0.35 |  |  | -
| 材料费小计 | [11 empty] | - |  | 68.82 |  |  | -
【新点2013清单造价江苏版 V10.2.1】
综合单价分析表
工程名称：4号线及支线吴中开发区4个站点污水管线最终恢复工程 | [10 empty] | 标段： |  |  | 第10页 共38页
项目编码 |  | 040501004006 | 项目名称 |  | 塑料管 | [7 empty] | 计量单位 |  |  | m |  | 工程量 |  | 158
清单综合单价组成明细
定额 编号 | 定额项目名称 |  | 定额 单位 | 数量 | 单价 | [7 empty] | 合价
[5 empty] | 人工费 | 材料费 | 机械费 |  |  | 管理费 |  | 利润 | 人工费 | 材料费 |  |  | 机械费 |  | 管理费 |  | 利润
6-817 | 垫层 碎石 干铺 |  | 10m3 | 0.019516 | 518.65 | 1704.18 | 27.97 |  |  | 103.86 |  | 54.66 | 10.12 | 33.26 |  |  | 0.55 |  | 2.03 |  | 1.07
6-823 | 垫层 砂 |  | 10m3 | 0.104841 | 346.53 | 1513.72 | 17.89 |  |  | 69.24 |  | 36.44 | 36.33 | 158.7 |  |  | 1.88 |  | 7.26 |  | 3.82
6-191 | UPVC加筋管铺设(胶圈接口) UPVC加筋管DN400mm以内 |  | 100m | 0.01 | 379.33 | 805 |  |  |  | 72.07 |  | 37.93 | 3.79 | 8.05 |  |  |  |  | 0.72 |  | 0.38
6-342 | 管径400mm以内管道闭水试验 |  | 100m | 0.01 | 122.92 | 112.19 |  |  |  | 23.35 |  | 12.29 | 1.23 | 1.12 |  |  |  |  | 0.23 |  | 0.12
综合人工工日 |  |  | 小计 | [9 empty] | 51.47 | 201.13 |  |  | 2.43 |  | 10.24 |  | 5.39
0.63工日 |  |  | 未计价材料费 | [9 empty] | 124.44
清单项目综合单价 | [12 empty] | 395.1
材 料 费 明 细 | 主要材料名称、规格、型号 | [6 empty] | 单位 |  |  | 数量 |  | 单价 （元） |  | 合价 （元） |  |  | 暂估 单价 （元） |  | 暂估 合价 （元）
| 碎石 40 | [6 empty] | t |  |  | 0.388173 |  | 84 |  | 32.61
| 中(粗)砂 | [6 empty] | t |  |  | 1.875225 |  | 83 |  | 155.64
| HDPE双壁波纹管 DN400，S8 | [6 empty] | m |  |  | 1.02 |  | 122 |  | 124.44
| PVC-U管橡胶圈 直径400 | [6 empty] | 个 |  |  | 0.23 |  | 35 |  | 8.05
| 镀锌铁丝 8～12# | [6 empty] | kg |  |  | 0.0068 |  | 6.5 |  | 0.04
| 焊接钢管 DN40 | [6 empty] | m |  |  | 0.0003 |  | 18.56 |  | 0.01
| 橡胶护套管 | [6 empty] | m |  |  | 0.015 |  | 7.5 |  | 0.11
| 机砖 | [6 empty] | 百块 |  |  | 0.0073 |  | 45 |  | 0.33
| 水 | [6 empty] | m3 |  |  | 0.150066 |  | 3.5 |  | 0.53
| 复合硅酸盐水泥 32.5级 | [6 empty] | kg |  |  | 0.1137 |  | 0.25 |  | 0.03
| 其他材料费 | [11 empty] | - |  | 3.78 |  |  | -
| 材料费小计 | [11 empty] | - |  | 325.57 |  |  | -
项目编码 |  | 040501008003 | 项目名称 |  | 水平导向钻进 | [7 empty] | 计量单位 |  |  | m |  | 工程量 |  | 23
清单综合单价组成明细
定额 编号 | 定额项目名称 |  | 定额 单位 | 数量 | 单价 | [7 empty] | 合价
[5 empty] | 人工费 | 材料费 | 机械费 |  |  | 管理费 |  | 利润 | 人工费 | 材料费 |  |  | 机械费 |  | 管理费 |  | 利润
6-1123 | 水平定向钻进敷设管道 钻机导向孔 |  | 10m | 0.1 | 89.22 | 4.87 | 639.55 |  |  | 138.47 |  | 72.88 | 8.92 | 0.49 |  |  | 63.96 |  | 13.85 |  | 7.29
6-1125 | 扩孔 DN400水平定向钻进敷设管道 |  | 10m | 0.1 | 135.71 | 21.98 | 1715.13 |  |  | 351.66 |  | 185.08 | 13.57 | 2.2 |  |  | 171.51 |  | 35.17 |  | 18.51
【新点2013清单造价江苏版 V10.2.1】
综合单价分析表
工程名称：4号线及支线吴中开发区4个站点污水管线最终恢复工程 | [10 empty] | 标段： |  |  | 第11页 共38页
6-1132 | 回拖布管 DN400水平定向钻进敷设管道 |  | 10m | 0.1 | 116.69 | 8.34 | 808.68 |  |  | 175.82 |  | 92.54 | 11.67 | 0.83 |  |  | 80.87 |  | 17.58 |  | 9.25
6-342 | 管径400mm以内管道闭水试验 |  | 100m | 0.01 | 122.92 | 112.19 |  |  |  | 23.35 |  | 12.29 | 1.23 | 1.12 |  |  |  |  | 0.23 |  | 0.12
综合人工工日 |  |  | 小计 | [9 empty] | 35.39 | 4.64 |  |  | 316.34 |  | 66.83 |  | 35.17
0.43工日 |  |  | 未计价材料费 | [9 empty] | 420.07
清单项目综合单价 | [12 empty] | 878.44
材 料 费 明 细 | 主要材料名称、规格、型号 | [6 empty] | 单位 |  |  | 数量 |  | 单价 （元） |  | 合价 （元） |  |  | 暂估 单价 （元） |  | 暂估 合价 （元）
| 膨润土 200目 | [6 empty] | kg |  |  | 19.78 |  | 1 |  | 19.78
| 化学泥浆 | [6 empty] | kg |  |  | 0.6588 |  | 25 |  | 16.47
| 小苏打 | [6 empty] | kg |  |  | 0.4685 |  | 5 |  | 2.34
| 水 | [6 empty] | m3 |  |  | 1.155466 |  | 3.5 |  | 4.04
| PE直壁管 de400 | [6 empty] | m |  |  | 1.02 |  | 374 |  | 381.48
| 镀锌铁丝 8～12# | [6 empty] | kg |  |  | 0.0068 |  | 6.5 |  | 0.04
| 焊接钢管 DN40 | [6 empty] | m |  |  | 0.0003 |  | 18.56 |  | 0.01
| 橡胶护套管 | [6 empty] | m |  |  | 0.015 |  | 7.5 |  | 0.11
| 机砖 | [6 empty] | 百块 |  |  | 0.0073 |  | 45 |  | 0.33
| 复合硅酸盐水泥 32.5级 | [6 empty] | kg |  |  | 0.1137 |  | 0.25 |  | 0.03
| 中(粗)砂 | [6 empty] | t |  |  | 0.000667 |  | 83 |  | 0.06
| 其他材料费 | [11 empty] | - |  | 0.02 |  |  | -
| 材料费小计 | [11 empty] | - |  | 424.71 |  |  | -
项目编码 |  | 040504002001 | 项目名称 |  | 90x75砼不落底窨井 | [7 empty] | 计量单位 |  |  | 座 |  | 工程量 |  | 7
清单综合单价组成明细
定额 编号 | 定额项目名称 |  | 定额 单位 | 数量 | 单价 | [7 empty] | 合价
[5 empty] | 人工费 | 材料费 | 机械费 |  |  | 管理费 |  | 利润 | 人工费 | 材料费 |  |  | 机械费 |  | 管理费 |  | 利润
6-785 | C15非定型井垫层 混凝土(商品砼)(非泵送) |  | 10m3 | 0.026 | 1198.84 | 3127.87 | 122.67 |  |  | 251.09 |  | 132.15 | 31.17 | 81.32 |  |  | 3.19 |  | 6.53 |  | 3.44
6-1520 | 混凝土基础垫层 复合模板 |  | 100m2 | 0.0065 | 2467.87 | 1756.01 | 78.86 |  |  | 483.88 |  | 254.67 | 16.04 | 11.41 |  |  | 0.51 |  | 3.15 |  | 1.66
6-1156 | C30半地下室平池底(商品砼)(非泵送) |  | 10m3 | 0.0608 | 1021.72 | 3474.03 |  |  |  | 194.13 |  | 102.17 | 62.12 | 211.22 |  |  |  |  | 11.8 |  | 6.21
6-1522 | 平池底模板 复合模板 |  | 100m2 | 0.0171 | 2261.97 | 1525.84 | 63.56 |  |  | 441.85 |  | 232.55 | 38.68 | 26.09 |  |  | 1.09 |  | 7.56 |  | 3.98
6-1603备注3 | 现浇、预制构件钢筋 现浇(直径10mm以内) |  | t | 0.0348 | 1357.82 | 2634.05 | 67.96 |  |  | 270.9 |  | 142.58 | 47.25 | 91.66 |  |  | 2.37 |  | 9.43 |  | 4.96
6-836 | C30渠(商品砼)(非泵送) |  | 10m3 | 0.021 | 2179.95 | 3550.23 | 122.67 |  |  | 437.5 |  | 230.26 | 45.78 | 74.55 |  |  | 2.58 |  | 9.19 |  | 4.84
【新点2013清单造价江苏版 V10.2.1】
综合单价分析表
工程名称：4号线及支线吴中开发区4个站点污水管线最终恢复工程 | [10 empty] | 标段： |  |  | 第12页 共38页
6-1167 | C30现浇钢筋混凝土池 池壁（隔墙） 直、矩形(商品砼)(非泵送) |  | 10m3 | 0.2093 | 1495.81 | 3418.1 |  |  |  | 284.2 |  | 149.58 | 313.07 | 715.41 |  |  |  |  | 59.48 |  | 31.31
6-1538 | 矩形池壁 木模 |  | 100m2 | 0.135 | 1928.56 | 2747.73 | 197.59 |  |  | 403.97 |  | 212.62 | 260.36 | 370.94 |  |  | 26.67 |  | 54.54 |  | 28.7
6-787 | M10砖砌 矩形 |  | 10m3 | 0.08 | 1283.05 | 3004.96 | 56.82 |  |  | 254.58 |  | 133.99 | 102.64 | 240.4 |  |  | 4.55 |  | 20.37 |  | 10.72
302036-2 | 钢筋砼板 90×75(污) |  | 块 | 1
6-793 | 砖墙 井内侧抹灰 |  | 100m2 | 0.033 | 1565.71 | 580.55 | 53.76 |  |  | 307.7 |  | 161.95 | 51.67 | 19.16 |  |  | 1.77 |  | 10.15 |  | 5.34
6-793备注1 | 砖墙 井内侧抹灰 |  | 100m2 | 0.0522 | 1252.57 | 580.55 | 53.76 |  |  | 248.2 |  | 130.63 | 65.38 | 30.3 |  |  | 2.81 |  | 12.96 |  | 6.82
6-808 | 井盖、井箅安装 检查井 铸铁井盖、座 |  | 10套 | 0.1 | 367.69 | 9142.66 |  |  |  | 69.86 |  | 36.77 | 36.77 | 914.27 |  |  |  |  | 6.99 |  | 3.68
D00021 | 防坠网 |  | 套 | 1 |  | 120 | [7 empty] | 120
综合人工工日 |  |  | 小计 | [9 empty] | 1070.93 | 2906.73 |  |  | 45.54 |  | 212.15 |  | 111.66
13.06工日 |  |  | 未计价材料费 | [9 empty] | 256.16
清单项目综合单价 | [12 empty] | 4603.17
材 料 费 明 细 | 主要材料名称、规格、型号 | [6 empty] | 单位 |  |  | 数量 |  | 单价 （元） |  | 合价 （元） |  |  | 暂估 单价 （元） |  | 暂估 合价 （元）
| C15粒径40砼32.5级坍落度35-50(商品砼)(非泵送) | [6 empty] | m3 |  |  | 0.2652 |  | 297 |  | 78.76
| 电 | [6 empty] | kW·h |  |  | 1.450102 |  | 0.88 |  | 1.28
| 水 | [6 empty] | m3 |  |  | 3.793015 |  | 3.5 |  | 13.28
| 模板木材 | [6 empty] | m3 |  |  | 0.091139 |  | 1900 |  | 173.16
| 复合木模板面板 | [6 empty] | m2 |  |  | 0.4956 |  | 38 |  | 18.83
| 钢支撑 | [6 empty] | kg |  |  | 0.344971 |  | 3.39 |  | 1.17
| 零星卡具 | [6 empty] | kg |  |  | 0.734418 |  | 5.6 |  | 4.11
| 圆钉 | [6 empty] | kg |  |  | 2.171655 |  | 6 |  | 13.03
| C30粒径40砼42.5级抗渗P10内(商品砼)(非泵送) | [6 empty] | m3 |  |  | 0.62016 |  | 331 |  | 205.27
| 草袋子 | [6 empty] | 只 |  |  | 4.061183 |  | 1 |  | 4.06
| 混凝土垫块 | [6 empty] | m3 |  |  | 0.01026 |  | 600 |  | 6.16
| 镀锌铁丝 18～22# | [6 empty] | kg |  |  | 0.357013 |  | 7 |  | 2.5
| 钢筋 三级钢φ10 | [6 empty] | t |  |  | 0.035496 |  | 2512 |  | 89.17
| C30粒径40砼32.5级坍落度35-50(商品砼)(非泵送) | [6 empty] | m3 |  |  | 2.34906 |  | 331 |  | 777.54
| 镀锌铁丝 8～12# | [6 empty] | kg |  |  | 0.82323 |  | 6.5 |  | 5.35
| 铁件 | [6 empty] | kg |  |  | 1.842075 |  | 6 |  | 11.05
| 脱模剂 | [6 empty] | kg |  |  | 1.35 |  | 20 |  | 27
| 木支撑 | [6 empty] | m3 |  |  | 0.079245 |  | 1900 |  | 150.57
【新点2013清单造价江苏版 V10.2.1】
综合单价分析表
工程名称：4号线及支线吴中开发区4个站点污水管线最终恢复工程 | [10 empty] | 标段： |  |  | 第13页 共38页
材 料 费 明 细 | 嵌缝料 | [6 empty] | kg |  |  | 1.35 |  | 2.2 |  | 2.97
| 水泥砖 | [6 empty] | 百块 |  |  | 4.3592 |  | 45 |  | 196.16
| 沥青漆 | [6 empty] | kg |  |  | 0.74208 |  | 12 |  | 8.9
| 铸铁爬梯 | [6 empty] | kg |  |  |  |  | 8.6
| 钢筋砼板 90×75(污) | [6 empty] | 块 |  |  | 1 |  | 250 |  | 250
| 钢纤维井盖 D400φ800 | [6 empty] | 套 |  |  | 1 |  | 233 |  | 233
| 铸铁井座 | [6 empty] | 套 |  |  | 1 |  | 650 |  | 650
| 防坠网 | [6 empty] | 套 |  |  | 1 |  | 120 |  | 120
| 复合硅酸盐水泥 32.5级 | [6 empty] | kg |  |  | 165.3011 |  | 0.25 |  | 41.33
| 中(粗)砂 | [6 empty] | t |  |  | 0.607298 |  | 83 |  | 50.41
| 其他材料费 | [11 empty] | - |  | 27.83 |  |  | -
| 材料费小计 | [11 empty] | - |  | 3162.89 |  |  | -
项目编码 |  | 040101002003 | 项目名称 |  | 挖沟槽土方 | [7 empty] | 计量单位 |  |  | m3 |  | 工程量 |  | 200
清单综合单价组成明细
定额 编号 | 定额项目名称 |  | 定额 单位 | 数量 | 单价 | [7 empty] | 合价
[5 empty] | 人工费 | 材料费 | 机械费 |  |  | 管理费 |  | 利润 | 人工费 | 材料费 |  |  | 机械费 |  | 管理费 |  | 利润
1-222 | 反铲挖掘机(斗容量1.0m3)不装车 三类土 |  | 1000m3 | 0.0009 | 398.52 |  | 3759.94 |  |  | 790.11 |  | 415.85 | 0.36 |  |  |  | 3.38 |  | 0.71 |  | 0.37
1-8备注2备注3 | 三类土深度在2m以内人工挖沟、槽土方 |  | 100m3 | 0.001 | 8209.14 |  |  |  |  | 1559.74 |  | 820.91 | 8.21 | [5 empty] | 1.56 |  | 0.82
综合人工工日 |  |  | 小计 | [9 empty] | 8.57 |  |  |  | 3.38 |  | 2.27 |  | 1.19
0.10工日 |  |  | 未计价材料费
清单项目综合单价 | [12 empty] | 15.41
材 料 费 明 细 | 主要材料名称、规格、型号 | [6 empty] | 单位 |  |  | 数量 |  | 单价 （元） |  | 合价 （元） |  |  | 暂估 单价 （元） |  | 暂估 合价 （元）
| 其他材料费 | [11 empty] | - |  |  |  |  | -
| 材料费小计 | [11 empty] | - |  |  |  |  | -
项目编码 |  | 040103001003 | 项目名称 |  | 回填方 | [7 empty] | 计量单位 |  |  | m3 |  | 工程量 |  | 110
清单综合单价组成明细
定额 编号 | 定额项目名称 |  | 定额 单位 | 数量 | 单价 | [7 empty] | 合价
[5 empty] | 人工费 | 材料费 | 机械费 |  |  | 管理费 |  | 利润 | 人工费 | 材料费 |  |  | 机械费 |  | 管理费 |  | 利润
1-389 | 填土夯实 槽、坑 |  | 100m3 | 0.01 | 916.6 |  | 178.46 |  |  | 208.06 |  | 109.51 | 9.17 |  |  |  | 1.78 |  | 2.08 |  | 1.1
【新点2013清单造价江苏版 V10.2.1】
综合单价分析表
工程名称：4号线及支线吴中开发区4个站点污水管线最终恢复工程 | [10 empty] | 标段： |  |  | 第14页 共38页
综合人工工日 |  |  | 小计 | [9 empty] | 9.17 |  |  |  | 1.78 |  | 2.08 |  | 1.1
0.11工日 |  |  | 未计价材料费
清单项目综合单价 | [12 empty] | 14.13
材 料 费 明 细 | 主要材料名称、规格、型号 | [6 empty] | 单位 |  |  | 数量 |  | 单价 （元） |  | 合价 （元） |  |  | 暂估 单价 （元） |  | 暂估 合价 （元）
| 其他材料费 | [11 empty] | - |  |  |  |  | -
| 材料费小计 | [11 empty] | - |  |  |  |  | -
项目编码 |  | 040103002003 | 项目名称 |  | 余方弃置 | [7 empty] | 计量单位 |  |  | m3 |  | 工程量 |  | 90
清单综合单价组成明细
定额 编号 | 定额项目名称 |  | 定额 单位 | 数量 | 单价 | [7 empty] | 合价
[5 empty] | 人工费 | 材料费 | 机械费 |  |  | 管理费 |  | 利润 | 人工费 | 材料费 |  |  | 机械费 |  | 管理费 |  | 利润
1-224 | 反铲挖掘机(斗容量1.0m3)装车 一、二类土 |  | 1000m3 | 0.001 | 398.52 |  | 4646.19 |  |  | 958.49 |  | 504.47 | 0.4 |  |  |  | 4.65 |  | 0.96 |  | 0.5
1-280 | 自卸汽车(8t以内)运距5km以内自卸汽车运土 |  | 1000m3 | 0.001 |  | 42 | 11624.76 |  |  | 2208.7 |  | 1162.48 |  | 0.04 |  |  | 11.62 |  | 2.21 |  | 1.16
综合人工工日 |  |  | 小计 | [9 empty] | 0.4 | 0.04 |  |  | 16.27 |  | 3.17 |  | 1.66
0.00工日 |  |  | 未计价材料费
清单项目综合单价 | [12 empty] | 21.54
材 料 费 明 细 | 主要材料名称、规格、型号 | [6 empty] | 单位 |  |  | 数量 |  | 单价 （元） |  | 合价 （元） |  |  | 暂估 单价 （元） |  | 暂估 合价 （元）
| 水 | [6 empty] | m3 |  |  | 0.012 |  | 3.5 |  | 0.04
| 其他材料费 | [11 empty] | - |  |  |  |  | -
| 材料费小计 | [11 empty] | - |  | 0.04 |  |  | -
项目编码 |  | 04B004 | 项目名称 |  | 道路修复 | [7 empty] | 计量单位 |  |  | m2 |  | 工程量 |  | 190.5
清单综合单价组成明细
定额 编号 | 定额项目名称 |  | 定额 单位 | 数量 | 单价 | [7 empty] | 合价
[5 empty] | 人工费 | 材料费 | 机械费 |  |  | 管理费 |  | 利润 | 人工费 | 材料费 |  |  | 机械费 |  | 管理费 |  | 利润
1-576+[1-577]*5 | 机械拆除混凝土类路面层 无筋 厚20cm内 |  | 100m2 | 0.01 | 944.48 | 8.52 | 593.74 |  |  | 292.26 |  | 153.82 | 9.44 | 0.09 |  |  | 5.94 |  | 2.92 |  | 1.54
2-327 | C30水泥混凝土路面 厚度20cm(商品砼)(非泵送) |  | 100m2 | 0.01 | 1782.75 | 6870.58 |  |  |  | 338.72 |  | 178.28 | 17.83 | 68.71 |  |  |  |  | 3.39 |  | 1.78
1-445 | 履带式液压挖掘机挖碴 装车 斗容1.0m3 |  | 1000m3 | 0.0004 | 531.36 |  | 9134.9 |  |  | 1836.59 |  | 966.63 | 0.21 |  |  |  | 3.65 |  | 0.73 |  | 0.39
1-448 | 自卸汽车(8t以内)运距5km以内自卸汽车运石碴 |  | 1000m3 | 0.0004 |  | 42 | 19185.99 |  |  | 3645.34 |  | 1918.6 |  | 0.02 |  |  | 7.67 |  | 1.46 |  | 0.77
【新点2013清单造价江苏版 V10.2.1】
综合单价分析表
工程名称：4号线及支线吴中开发区4个站点污水管线最终恢复工程 | [10 empty] | 标段： |  |  | 第15页 共38页
综合人工工日 |  |  | 小计 | [9 empty] | 27.48 | 68.82 |  |  | 17.26 |  | 8.5 |  | 4.48
0.34工日 |  |  | 未计价材料费
清单项目综合单价 | [12 empty] | 126.54
材 料 费 明 细 | 主要材料名称、规格、型号 | [6 empty] | 单位 |  |  | 数量 |  | 单价 （元） |  | 合价 （元） |  |  | 暂估 单价 （元） |  | 暂估 合价 （元）
| 合金钢钻头 一字型 | [6 empty] | 根 |  |  | 0.0045 |  | 8 |  | 0.04
| 六角空心钢 | [6 empty] | kg |  |  | 0.0072 |  | 5.5 |  | 0.04
| 高压风管 φ25-6P-20m | [6 empty] | m |  |  | 0.0005 |  | 19 |  | 0.01
| C30粒径40砼32.5级坍落度35-50(商品砼)(非泵送) | [6 empty] | m3 |  |  | 0.204 |  | 331 |  | 67.52
| 水 | [6 empty] | m3 |  |  | 0.2448 |  | 3.5 |  | 0.86
| 其他材料费 | [11 empty] | - |  | 0.35 |  |  | -
| 材料费小计 | [11 empty] | - |  | 68.82 |  |  | -
项目编码 |  | 040501004007 | 项目名称 |  | 塑料管 | [7 empty] | 计量单位 |  |  | m |  | 工程量 |  | 100
清单综合单价组成明细
定额 编号 | 定额项目名称 |  | 定额 单位 | 数量 | 单价 | [7 empty] | 合价
[5 empty] | 人工费 | 材料费 | 机械费 |  |  | 管理费 |  | 利润 | 人工费 | 材料费 |  |  | 机械费 |  | 管理费 |  | 利润
6-817 | 垫层 碎石 干铺 |  | 10m3 | 0.011 | 518.65 | 1704.18 | 27.97 |  |  | 103.86 |  | 54.66 | 5.71 | 18.75 |  |  | 0.31 |  | 1.14 |  | 0.6
6-823 | 垫层 砂 |  | 10m3 | 0.042435 | 346.53 | 1513.72 | 17.89 |  |  | 69.24 |  | 36.44 | 14.71 | 64.23 |  |  | 0.76 |  | 2.94 |  | 1.55
6-190 | UPVC加筋管DN300mm以内UPVC加筋管铺设(胶圈接口) |  | 100m | 0.01 | 344.65 | 483 |  |  |  | 65.48 |  | 34.47 | 3.45 | 4.83 |  |  |  |  | 0.65 |  | 0.34
综合人工工日 |  |  | 小计 | [9 empty] | 23.87 | 87.81 |  |  | 1.07 |  | 4.73 |  | 2.49
0.29工日 |  |  | 未计价材料费 | [9 empty] | 77.01
清单项目综合单价 | [12 empty] | 196.98
材 料 费 明 细 | 主要材料名称、规格、型号 | [6 empty] | 单位 |  |  | 数量 |  | 单价 （元） |  | 合价 （元） |  |  | 暂估 单价 （元） |  | 暂估 合价 （元）
| 碎石 40 | [6 empty] | t |  |  | 0.21879 |  | 84 |  | 18.38
| 中(粗)砂 | [6 empty] | t |  |  | 0.758738 |  | 83 |  | 62.98
| HDPE双壁波纹管 DN300，S8 | [6 empty] | m |  |  | 1.02 |  | 75.5 |  | 77.01
| PVC-U管橡胶圈 直径300 | [6 empty] | 个 |  |  | 0.23 |  | 21 |  | 4.83
| 其他材料费 | [11 empty] | - |  | 1.62 |  |  | -
| 材料费小计 | [11 empty] | - |  | 164.82 |  |  | -
项目编码 |  | 040501004008 | 项目名称 |  | 塑料管 | [7 empty] | 计量单位 |  |  | m |  | 工程量 |  | 27
【新点2013清单造价江苏版 V10.2.1】
综合单价分析表
工程名称：4号线及支线吴中开发区4个站点污水管线最终恢复工程 | [10 empty] | 标段： |  |  | 第16页 共38页
清单综合单价组成明细
定额 编号 | 定额项目名称 |  | 定额 单位 | 数量 | 单价 | [7 empty] | 合价
[5 empty] | 人工费 | 材料费 | 机械费 |  |  | 管理费 |  | 利润 | 人工费 | 材料费 |  |  | 机械费 |  | 管理费 |  | 利润
6-817 | 垫层 碎石 干铺 |  | 10m3 | 0.011 | 518.65 | 1704.18 | 27.97 |  |  | 103.86 |  | 54.66 | 5.71 | 18.75 |  |  | 0.31 |  | 1.14 |  | 0.6
6-823 | 垫层 砂 |  | 10m3 | 0.047937 | 346.53 | 1513.72 | 17.89 |  |  | 69.24 |  | 36.44 | 16.61 | 72.56 |  |  | 0.86 |  | 3.32 |  | 1.75
6-190 | UPVC加筋管DN300mm以内UPVC加筋管铺设(胶圈接口) |  | 100m | 0.01 | 344.65 | 483 |  |  |  | 65.48 |  | 34.47 | 3.45 | 4.83 |  |  |  |  | 0.65 |  | 0.34
6-342 | 管径400mm以内管道闭水试验 |  | 100m | 0.01 | 122.92 | 112.19 |  |  |  | 23.35 |  | 12.29 | 1.23 | 1.12 |  |  |  |  | 0.23 |  | 0.12
综合人工工日 |  |  | 小计 | [9 empty] | 27 | 97.26 |  |  | 1.17 |  | 5.34 |  | 2.81
0.33工日 |  |  | 未计价材料费 | [9 empty] | 77.01
清单项目综合单价 | [12 empty] | 210.59
材 料 费 明 细 | 主要材料名称、规格、型号 | [6 empty] | 单位 |  |  | 数量 |  | 单价 （元） |  | 合价 （元） |  |  | 暂估 单价 （元） |  | 暂估 合价 （元）
| 碎石 40 | [6 empty] | t |  |  | 0.21879 |  | 84 |  | 18.38
| 中(粗)砂 | [6 empty] | t |  |  | 0.857781 |  | 83 |  | 71.2
| HDPE双壁波纹管 DN300，S8 | [6 empty] | m |  |  | 1.02 |  | 75.5 |  | 77.01
| PVC-U管橡胶圈 直径300 | [6 empty] | 个 |  |  | 0.23 |  | 21 |  | 4.83
| 镀锌铁丝 8～12# | [6 empty] | kg |  |  | 0.0068 |  | 6.5 |  | 0.04
| 焊接钢管 DN40 | [6 empty] | m |  |  | 0.0003 |  | 18.56 |  | 0.01
| 橡胶护套管 | [6 empty] | m |  |  | 0.015 |  | 7.5 |  | 0.11
| 机砖 | [6 empty] | 百块 |  |  | 0.0073 |  | 45 |  | 0.33
| 水 | [6 empty] | m3 |  |  | 0.150066 |  | 3.5 |  | 0.53
| 复合硅酸盐水泥 32.5级 | [6 empty] | kg |  |  | 0.1137 |  | 0.25 |  | 0.03
| 其他材料费 | [11 empty] | - |  | 1.8 |  |  | -
| 材料费小计 | [11 empty] | - |  | 174.27 |  |  | -
项目编码 |  | 04B008 | 项目名称 |  | 预留端口封堵 | [7 empty] | 计量单位 |  |  | m3 |  | 工程量 |  | 1
清单综合单价组成明细
定额 编号 | 定额项目名称 |  | 定额 单位 | 数量 | 单价 | [7 empty] | 合价
[5 empty] | 人工费 | 材料费 | 机械费 |  |  | 管理费 |  | 利润 | 人工费 | 材料费 |  |  | 机械费 |  | 管理费 |  | 利润
6-787 | M10砖砌 矩形 |  | 10m3 | 0.1 | 1283.05 | 3004.96 | 56.82 |  |  | 254.58 |  | 133.99 | 128.31 | 300.5 |  |  | 5.68 |  | 25.46 |  | 13.4
【新点2013清单造价江苏版 V10.2.1】
综合单价分析表
工程名称：4号线及支线吴中开发区4个站点污水管线最终恢复工程 | [10 empty] | 标段： |  |  | 第17页 共38页
综合人工工日 |  |  | 小计 | [9 empty] | 128.31 | 300.5 |  |  | 5.68 |  | 25.46 |  | 13.4
1.56工日 |  |  | 未计价材料费
清单项目综合单价 | [12 empty] | 473.35
材 料 费 明 细 | 主要材料名称、规格、型号 | [6 empty] | 单位 |  |  | 数量 |  | 单价 （元） |  | 合价 （元） |  |  | 暂估 单价 （元） |  | 暂估 合价 （元）
| 水泥砖 | [6 empty] | 百块 |  |  | 5.449 |  | 45 |  | 245.21
| 沥青漆 | [6 empty] | kg |  |  | 0.3126 |  | 12 |  | 3.75
| 水 | [6 empty] | m3 |  |  | 0.18308 |  | 3.5 |  | 0.64
| 铸铁爬梯 | [6 empty] | kg |  |  |  |  | 8.6
| 复合硅酸盐水泥 32.5级 | [6 empty] | kg |  |  | 57.8358 |  | 0.25 |  | 14.46
| 中(粗)砂 | [6 empty] | t |  |  | 0.368046 |  | 83 |  | 30.55
| 其他材料费 | [11 empty] | - |  | 5.89 |  |  | -
| 材料费小计 | [11 empty] | - |  | 300.5 |  |  | -
项目编码 |  | 040101002004 | 项目名称 |  | 挖沟槽土方 | [7 empty] | 计量单位 |  |  | m3 |  | 工程量 |  | 622.38
清单综合单价组成明细
定额 编号 | 定额项目名称 |  | 定额 单位 | 数量 | 单价 | [7 empty] | 合价
[5 empty] | 人工费 | 材料费 | 机械费 |  |  | 管理费 |  | 利润 | 人工费 | 材料费 |  |  | 机械费 |  | 管理费 |  | 利润
1-563 | 钢制挡土板 密档土板 钢支撑 |  | 100m2 | 0.013937 | 1094.62 | 837.17 |  |  |  | 207.98 |  | 109.46 | 15.26 | 11.67 |  |  |  |  | 2.9 |  | 1.53
1-222 | 反铲挖掘机(斗容量1.0m3)不装车 三类土 |  | 1000m3 | 0.0009 | 398.52 |  | 3759.94 |  |  | 790.11 |  | 415.85 | 0.36 |  |  |  | 3.38 |  | 0.71 |  | 0.37
1-8备注2备注3 | 三类土深度在2m以内人工挖沟、槽土方 |  | 100m3 | 0.001 | 8209.14 |  |  |  |  | 1559.74 |  | 820.91 | 8.21 | [5 empty] | 1.56 |  | 0.82
综合人工工日 |  |  | 小计 | [9 empty] | 23.83 | 11.67 |  |  | 3.38 |  | 5.17 |  | 2.72
0.29工日 |  |  | 未计价材料费
清单项目综合单价 | [12 empty] | 46.77
材 料 费 明 细 | 主要材料名称、规格、型号 | [6 empty] | 单位 |  |  | 数量 |  | 单价 （元） |  | 合价 （元） |  |  | 暂估 单价 （元） |  | 暂估 合价 （元）
| 普通成材 | [6 empty] | m3 |  |  | 0.000836 |  | 2050 |  | 1.71
| 钢挡土板 | [6 empty] | t |  |  | 0.001282 |  | 4760 |  | 6.1
| 刚套管 | [6 empty] | kg |  |  | 0.217598 |  | 5.25 |  | 1.14
| 铁撑脚 | [6 empty] | kg |  |  | 0.268998 |  | 4.8 |  | 1.29
| 镀锌铁丝 8～12# | [6 empty] | kg |  |  | 0.100346 |  | 6.5 |  | 0.65
【新点2013清单造价江苏版 V10.2.1】
综合单价分析表
工程名称：4号线及支线吴中开发区4个站点污水管线最终恢复工程 | [10 empty] | 标段： |  |  | 第18页 共38页
材 料 费 明 细 | 铁扒钉 | [6 empty] | kg |  |  | 0.127384 |  | 6 |  | 0.76
| 其他材料费 | [11 empty] | - |  | 0.02 |  |  | -
| 材料费小计 | [11 empty] | - |  | 11.67 |  |  | -
项目编码 |  | 040103001004 | 项目名称 |  | 回填方 | [7 empty] | 计量单位 |  |  | m3 |  | 工程量 |  | 403.02
清单综合单价组成明细
定额 编号 | 定额项目名称 |  | 定额 单位 | 数量 | 单价 | [7 empty] | 合价
[5 empty] | 人工费 | 材料费 | 机械费 |  |  | 管理费 |  | 利润 | 人工费 | 材料费 |  |  | 机械费 |  | 管理费 |  | 利润
1-389 | 填土夯实 槽、坑 |  | 100m3 | 0.01 | 916.6 |  | 178.46 |  |  | 208.06 |  | 109.51 | 9.17 |  |  |  | 1.78 |  | 2.08 |  | 1.1
综合人工工日 |  |  | 小计 | [9 empty] | 9.17 |  |  |  | 1.78 |  | 2.08 |  | 1.1
0.11工日 |  |  | 未计价材料费
清单项目综合单价 | [12 empty] | 14.13
材 料 费 明 细 | 主要材料名称、规格、型号 | [6 empty] | 单位 |  |  | 数量 |  | 单价 （元） |  | 合价 （元） |  |  | 暂估 单价 （元） |  | 暂估 合价 （元）
| 其他材料费 | [11 empty] | - |  |  |  |  | -
| 材料费小计 | [11 empty] | - |  |  |  |  | -
项目编码 |  | 040103002004 | 项目名称 |  | 余方弃置 | [7 empty] | 计量单位 |  |  | m3 |  | 工程量 |  | 219.36
清单综合单价组成明细
定额 编号 | 定额项目名称 |  | 定额 单位 | 数量 | 单价 | [7 empty] | 合价
[5 empty] | 人工费 | 材料费 | 机械费 |  |  | 管理费 |  | 利润 | 人工费 | 材料费 |  |  | 机械费 |  | 管理费 |  | 利润
1-224 | 反铲挖掘机(斗容量1.0m3)装车 一、二类土 |  | 1000m3 | 0.001 | 398.52 |  | 4646.19 |  |  | 958.49 |  | 504.47 | 0.4 |  |  |  | 4.65 |  | 0.96 |  | 0.5
1-280 | 自卸汽车(8t以内)运距5km以内自卸汽车运土 |  | 1000m3 | 0.001 |  | 42 | 11624.76 |  |  | 2208.7 |  | 1162.48 |  | 0.04 |  |  | 11.63 |  | 2.21 |  | 1.16
综合人工工日 |  |  | 小计 | [9 empty] | 0.4 | 0.04 |  |  | 16.27 |  | 3.17 |  | 1.66
0.00工日 |  |  | 未计价材料费
清单项目综合单价 | [12 empty] | 21.54
材 料 费 明 细 | 主要材料名称、规格、型号 | [6 empty] | 单位 |  |  | 数量 |  | 单价 （元） |  | 合价 （元） |  |  | 暂估 单价 （元） |  | 暂估 合价 （元）
| 水 | [6 empty] | m3 |  |  | 0.012 |  | 3.5 |  | 0.04
| 其他材料费 | [11 empty] | - |  |  |  |  | -
| 材料费小计 | [11 empty] | - |  | 0.04 |  |  | -
项目编码 |  | 04B005 | 项目名称 |  | 道路修复 | [7 empty] | 计量单位 |  |  | m2 |  | 工程量 |  | 303.6
【新点2013清单造价江苏版 V10.2.1】
综合单价分析表
工程名称：4号线及支线吴中开发区4个站点污水管线最终恢复工程 | [10 empty] | 标段： |  |  | 第19页 共38页
清单综合单价组成明细
定额 编号 | 定额项目名称 |  | 定额 单位 | 数量 | 单价 | [7 empty] | 合价
[5 empty] | 人工费 | 材料费 | 机械费 |  |  | 管理费 |  | 利润 | 人工费 | 材料费 |  |  | 机械费 |  | 管理费 |  | 利润
1-576+[1-577]*5 | 机械拆除混凝土类路面层 无筋 厚20cm内 |  | 100m2 | 0.01 | 944.48 | 8.52 | 593.74 |  |  | 292.26 |  | 153.82 | 9.44 | 0.09 |  |  | 5.94 |  | 2.92 |  | 1.54
2-327 | C30水泥混凝土路面 厚度20cm(商品砼)(非泵送) |  | 100m2 | 0.01 | 1782.75 | 6870.58 |  |  |  | 338.72 |  | 178.28 | 17.83 | 68.71 |  |  |  |  | 3.39 |  | 1.78
1-445 | 履带式液压挖掘机挖碴 装车 斗容1.0m3 |  | 1000m3 | 0.0004 | 531.36 |  | 9134.9 |  |  | 1836.59 |  | 966.63 | 0.21 |  |  |  | 3.66 |  | 0.73 |  | 0.39
1-448 | 自卸汽车(8t以内)运距5km以内自卸汽车运石碴 |  | 1000m3 | 0.0004 |  | 42 | 19185.99 |  |  | 3645.34 |  | 1918.6 |  | 0.02 |  |  | 7.68 |  | 1.46 |  | 0.77
综合人工工日 |  |  | 小计 | [9 empty] | 27.48 | 68.82 |  |  | 17.26 |  | 8.5 |  | 4.48
0.34工日 |  |  | 未计价材料费
清单项目综合单价 | [12 empty] | 126.54
材 料 费 明 细 | 主要材料名称、规格、型号 | [6 empty] | 单位 |  |  | 数量 |  | 单价 （元） |  | 合价 （元） |  |  | 暂估 单价 （元） |  | 暂估 合价 （元）
| 合金钢钻头 一字型 | [6 empty] | 根 |  |  | 0.0045 |  | 8 |  | 0.04
| 六角空心钢 | [6 empty] | kg |  |  | 0.0072 |  | 5.5 |  | 0.04
| 高压风管 φ25-6P-20m | [6 empty] | m |  |  | 0.0005 |  | 19 |  | 0.01
| C30粒径40砼32.5级坍落度35-50(商品砼)(非泵送) | [6 empty] | m3 |  |  | 0.204 |  | 331 |  | 67.52
| 水 | [6 empty] | m3 |  |  | 0.2448 |  | 3.5 |  | 0.86
| 其他材料费 | [11 empty] | - |  | 0.35 |  |  | -
| 材料费小计 | [11 empty] | - |  | 68.82 |  |  | -
项目编码 |  | 040501004009 | 项目名称 |  | 塑料管 | [7 empty] | 计量单位 |  |  | m |  | 工程量 |  | 102
清单综合单价组成明细
定额 编号 | 定额项目名称 |  | 定额 单位 | 数量 | 单价 | [7 empty] | 合价
[5 empty] | 人工费 | 材料费 | 机械费 |  |  | 管理费 |  | 利润 | 人工费 | 材料费 |  |  | 机械费 |  | 管理费 |  | 利润
6-817 | 垫层 碎石 干铺 |  | 10m3 | 0.019516 | 518.65 | 1704.18 | 27.97 |  |  | 103.86 |  | 54.66 | 10.12 | 33.26 |  |  | 0.55 |  | 2.03 |  | 1.07
6-823 | 垫层 砂 |  | 10m3 | 0.104841 | 346.53 | 1513.72 | 17.89 |  |  | 69.24 |  | 36.44 | 36.33 | 158.7 |  |  | 1.88 |  | 7.26 |  | 3.82
6-191 | UPVC加筋管铺设(胶圈接口) UPVC加筋管DN400mm以内 |  | 100m | 0.01 | 379.33 | 805 |  |  |  | 72.07 |  | 37.93 | 3.79 | 8.05 |  |  |  |  | 0.72 |  | 0.38
6-342 | 管径400mm以内管道闭水试验 |  | 100m | 0.01 | 122.92 | 112.19 |  |  |  | 23.35 |  | 12.29 | 1.23 | 1.12 |  |  |  |  | 0.23 |  | 0.12
【新点2013清单造价江苏版 V10.2.1】
综合单价分析表
工程名称：4号线及支线吴中开发区4个站点污水管线最终恢复工程 | [10 empty] | 标段： |  |  | 第20页 共38页
综合人工工日 |  |  | 小计 | [9 empty] | 51.47 | 201.13 |  |  | 2.43 |  | 10.24 |  | 5.39
0.63工日 |  |  | 未计价材料费 | [9 empty] | 124.44
清单项目综合单价 | [12 empty] | 395.1
材 料 费 明 细 | 主要材料名称、规格、型号 | [6 empty] | 单位 |  |  | 数量 |  | 单价 （元） |  | 合价 （元） |  |  | 暂估 单价 （元） |  | 暂估 合价 （元）
| 碎石 40 | [6 empty] | t |  |  | 0.388173 |  | 84 |  | 32.61
| 中(粗)砂 | [6 empty] | t |  |  | 1.875225 |  | 83 |  | 155.64
| HDPE双壁波纹管 DN400，S8 | [6 empty] | m |  |  | 1.02 |  | 122 |  | 124.44
| PVC-U管橡胶圈 直径400 | [6 empty] | 个 |  |  | 0.23 |  | 35 |  | 8.05
| 镀锌铁丝 8～12# | [6 empty] | kg |  |  | 0.0068 |  | 6.5 |  | 0.04
| 焊接钢管 DN40 | [6 empty] | m |  |  | 0.0003 |  | 18.56 |  | 0.01
| 橡胶护套管 | [6 empty] | m |  |  | 0.015 |  | 7.5 |  | 0.11
| 机砖 | [6 empty] | 百块 |  |  | 0.0073 |  | 45 |  | 0.33
| 水 | [6 empty] | m3 |  |  | 0.150066 |  | 3.5 |  | 0.53
| 复合硅酸盐水泥 32.5级 | [6 empty] | kg |  |  | 0.1137 |  | 0.25 |  | 0.03
| 其他材料费 | [11 empty] | - |  | 3.78 |  |  | -
| 材料费小计 | [11 empty] | - |  | 325.57 |  |  | -
项目编码 |  | 040501004010 | 项目名称 |  | 塑料管 | [7 empty] | 计量单位 |  |  | m |  | 工程量 |  | 38
清单综合单价组成明细
定额 编号 | 定额项目名称 |  | 定额 单位 | 数量 | 单价 | [7 empty] | 合价
[5 empty] | 人工费 | 材料费 | 机械费 |  |  | 管理费 |  | 利润 | 人工费 | 材料费 |  |  | 机械费 |  | 管理费 |  | 利润
6-817 | 垫层 碎石 干铺 |  | 10m3 | 0.018 | 518.65 | 1704.18 | 27.97 |  |  | 103.86 |  | 54.66 | 9.34 | 30.68 |  |  | 0.5 |  | 1.87 |  | 0.98
6-823 | 垫层 砂 |  | 10m3 | 0.106376 | 346.53 | 1513.72 | 17.89 |  |  | 69.24 |  | 36.44 | 36.86 | 161.02 |  |  | 1.9 |  | 7.37 |  | 3.88
6-192 | UPVC加筋管DN500mm以内UPVC加筋管铺设(胶圈接口) |  | 100m | 0.01 | 416.97 | 966 |  |  |  | 79.22 |  | 41.7 | 4.17 | 9.66 |  |  |  |  | 0.79 |  | 0.42
6-342 | 管径400mm以内管道闭水试验 |  | 100m | 0.01 | 122.92 | 112.19 |  |  |  | 23.35 |  | 12.29 | 1.23 | 1.12 |  |  |  |  | 0.23 |  | 0.12
综合人工工日 |  |  | 小计 | [9 empty] | 51.6 | 202.48 |  |  | 2.4 |  | 10.26 |  | 5.4
0.63工日 |  |  | 未计价材料费 | [9 empty] | 221.34
清单项目综合单价 | [12 empty] | 493.48
材 料 费 明 细 | 主要材料名称、规格、型号 | [6 empty] | 单位 |  |  | 数量 |  | 单价 （元） |  | 合价 （元） |  |  | 暂估 单价 （元） |  | 暂估 合价 （元）
| 碎石 40 | [6 empty] | t |  |  | 0.35802 |  | 84 |  | 30.07
【新点2013清单造价江苏版 V10.2.1】
综合单价分析表
工程名称：4号线及支线吴中开发区4个站点污水管线最终恢复工程 | [10 empty] | 标段： |  |  | 第21页 共38页
材 料 费 明 细 | 中(粗)砂 | [6 empty] | t |  |  | 1.90267 |  | 83 |  | 157.92
| HDPE双壁波纹管 DN500，S8 | [6 empty] | m |  |  | 1.02 |  | 217 |  | 221.34
| PVC-U管橡胶圈 直径500 | [6 empty] | 个 |  |  | 0.23 |  | 42 |  | 9.66
| 镀锌铁丝 8～12# | [6 empty] | kg |  |  | 0.0068 |  | 6.5 |  | 0.04
| 焊接钢管 DN40 | [6 empty] | m |  |  | 0.0003 |  | 18.56 |  | 0.01
| 橡胶护套管 | [6 empty] | m |  |  | 0.015 |  | 7.5 |  | 0.11
| 机砖 | [6 empty] | 百块 |  |  | 0.0073 |  | 45 |  | 0.33
| 水 | [6 empty] | m3 |  |  | 0.150066 |  | 3.5 |  | 0.53
| 复合硅酸盐水泥 32.5级 | [6 empty] | kg |  |  | 0.1137 |  | 0.25 |  | 0.03
| 其他材料费 | [11 empty] | - |  | 3.78 |  |  | -
| 材料费小计 | [11 empty] | - |  | 423.82 |  |  | -
项目编码 |  | 040501008004 | 项目名称 |  | 水平导向钻进 | [7 empty] | 计量单位 |  |  | m |  | 工程量 |  | 46
清单综合单价组成明细
定额 编号 | 定额项目名称 |  | 定额 单位 | 数量 | 单价 | [7 empty] | 合价
[5 empty] | 人工费 | 材料费 | 机械费 |  |  | 管理费 |  | 利润 | 人工费 | 材料费 |  |  | 机械费 |  | 管理费 |  | 利润
6-1123 | 水平定向钻进敷设管道 钻机导向孔 |  | 10m | 0.1 | 89.22 | 4.87 | 639.55 |  |  | 138.47 |  | 72.88 | 8.92 | 0.49 |  |  | 63.96 |  | 13.85 |  | 7.29
6-1125 | 扩孔 DN400水平定向钻进敷设管道 |  | 10m | 0.1 | 135.71 | 21.98 | 1715.13 |  |  | 351.66 |  | 185.08 | 13.57 | 2.2 |  |  | 171.51 |  | 35.17 |  | 18.51
6-1132 | 回拖布管 DN400水平定向钻进敷设管道 |  | 10m | 0.1 | 116.69 | 8.34 | 808.68 |  |  | 175.82 |  | 92.54 | 11.67 | 0.83 |  |  | 80.87 |  | 17.58 |  | 9.25
6-342 | 管径400mm以内管道闭水试验 |  | 100m | 0.01 | 122.92 | 112.19 |  |  |  | 23.35 |  | 12.29 | 1.23 | 1.12 |  |  |  |  | 0.23 |  | 0.12
综合人工工日 |  |  | 小计 | [9 empty] | 35.39 | 4.64 |  |  | 316.34 |  | 66.83 |  | 35.17
0.43工日 |  |  | 未计价材料费 | [9 empty] | 420.07
清单项目综合单价 | [12 empty] | 878.44
材 料 费 明 细 | 主要材料名称、规格、型号 | [6 empty] | 单位 |  |  | 数量 |  | 单价 （元） |  | 合价 （元） |  |  | 暂估 单价 （元） |  | 暂估 合价 （元）
| 膨润土 200目 | [6 empty] | kg |  |  | 19.78 |  | 1 |  | 19.78
| 化学泥浆 | [6 empty] | kg |  |  | 0.6588 |  | 25 |  | 16.47
| 小苏打 | [6 empty] | kg |  |  | 0.4685 |  | 5 |  | 2.34
| 水 | [6 empty] | m3 |  |  | 1.155466 |  | 3.5 |  | 4.04
| PE直壁管 de400 | [6 empty] | m |  |  | 1.02 |  | 374 |  | 381.48
| 镀锌铁丝 8～12# | [6 empty] | kg |  |  | 0.0068 |  | 6.5 |  | 0.04
| 焊接钢管 DN40 | [6 empty] | m |  |  | 0.0003 |  | 18.56 |  | 0.01
【新点2013清单造价江苏版 V10.2.1】
综合单价分析表
工程名称：4号线及支线吴中开发区4个站点污水管线最终恢复工程 | [10 empty] | 标段： |  |  | 第22页 共38页
材 料 费 明 细 | 橡胶护套管 | [6 empty] | m |  |  | 0.015 |  | 7.5 |  | 0.11
| 机砖 | [6 empty] | 百块 |  |  | 0.0073 |  | 45 |  | 0.33
| 复合硅酸盐水泥 32.5级 | [6 empty] | kg |  |  | 0.1137 |  | 0.25 |  | 0.03
| 中(粗)砂 | [6 empty] | t |  |  | 0.000667 |  | 83 |  | 0.06
| 其他材料费 | [11 empty] | - |  | 0.02 |  |  | -
| 材料费小计 | [11 empty] | - |  | 424.71 |  |  | -
项目编码 |  | 040504002006 | 项目名称 |  | 90x75砼不落底窨井 | [7 empty] | 计量单位 |  |  | 座 |  | 工程量 |  | 4
清单综合单价组成明细
定额 编号 | 定额项目名称 |  | 定额 单位 | 数量 | 单价 | [7 empty] | 合价
[5 empty] | 人工费 | 材料费 | 机械费 |  |  | 管理费 |  | 利润 | 人工费 | 材料费 |  |  | 机械费 |  | 管理费 |  | 利润
6-785 | C15非定型井垫层 混凝土(商品砼)(非泵送) |  | 10m3 | 0.026 | 1198.84 | 3127.87 | 122.67 |  |  | 251.09 |  | 132.15 | 31.17 | 81.32 |  |  | 3.19 |  | 6.53 |  | 3.44
6-1520 | 混凝土基础垫层 复合模板 |  | 100m2 | 0.0065 | 2467.87 | 1756.01 | 78.86 |  |  | 483.88 |  | 254.67 | 16.04 | 11.41 |  |  | 0.51 |  | 3.15 |  | 1.66
6-1156 | C30半地下室平池底(商品砼)(非泵送) |  | 10m3 | 0.0608 | 1021.72 | 3474.03 |  |  |  | 194.13 |  | 102.17 | 62.12 | 211.22 |  |  |  |  | 11.8 |  | 6.21
6-1522 | 平池底模板 复合模板 |  | 100m2 | 0.0171 | 2261.97 | 1525.84 | 63.56 |  |  | 441.85 |  | 232.55 | 38.68 | 26.09 |  |  | 1.09 |  | 7.56 |  | 3.98
6-1603备注3 | 现浇、预制构件钢筋 现浇(直径10mm以内) |  | t | 0.0348 | 1357.82 | 2634.05 | 67.96 |  |  | 270.9 |  | 142.58 | 47.25 | 91.66 |  |  | 2.37 |  | 9.43 |  | 4.96
6-836 | C30渠(商品砼)(非泵送) |  | 10m3 | 0.021 | 2179.95 | 3550.23 | 122.67 |  |  | 437.5 |  | 230.26 | 45.78 | 74.55 |  |  | 2.58 |  | 9.19 |  | 4.84
6-1167 | C30现浇钢筋混凝土池 池壁（隔墙） 直、矩形(商品砼)(非泵送) |  | 10m3 | 0.2093 | 1495.81 | 3418.1 |  |  |  | 284.2 |  | 149.58 | 313.07 | 715.41 |  |  |  |  | 59.48 |  | 31.31
6-1538 | 矩形池壁 木模 |  | 100m2 | 0.135 | 1928.56 | 2747.73 | 197.59 |  |  | 403.97 |  | 212.62 | 260.36 | 370.94 |  |  | 26.67 |  | 54.54 |  | 28.7
6-787 | M10砖砌 矩形 |  | 10m3 | 0.08 | 1283.05 | 3004.96 | 56.82 |  |  | 254.58 |  | 133.99 | 102.64 | 240.4 |  |  | 4.55 |  | 20.37 |  | 10.72
302036-2 | 钢筋砼板 90×75(污) |  | 块 | 1
6-793 | 砖墙 井内侧抹灰 |  | 100m2 | 0.033 | 1565.71 | 580.55 | 53.76 |  |  | 307.7 |  | 161.95 | 51.67 | 19.16 |  |  | 1.77 |  | 10.15 |  | 5.34
6-793备注1 | 砖墙 井内侧抹灰 |  | 100m2 | 0.0522 | 1252.57 | 580.55 | 53.76 |  |  | 248.2 |  | 130.63 | 65.38 | 30.3 |  |  | 2.81 |  | 12.96 |  | 6.82
6-808 | 井盖、井箅安装 检查井 铸铁井盖、座 |  | 10套 | 0.1 | 367.69 | 9142.66 |  |  |  | 69.86 |  | 36.77 | 36.77 | 914.27 |  |  |  |  | 6.99 |  | 3.68
D00021 | 防坠网 |  | 套 | 1 |  | 120 | [7 empty] | 120
综合人工工日 |  |  | 小计 | [9 empty] | 1070.93 | 2906.73 |  |  | 45.54 |  | 212.15 |  | 111.66
13.06工日 |  |  | 未计价材料费 | [9 empty] | 256.16
清单项目综合单价 | [12 empty] | 4603.17
材 料 费 明 细 | 主要材料名称、规格、型号 | [6 empty] | 单位 |  |  | 数量 |  | 单价 （元） |  | 合价 （元） |  |  | 暂估 单价 （元） |  | 暂估 合价 （元）
| C15粒径40砼32.5级坍落度35-50(商品砼)(非泵送) | [6 empty] | m3 |  |  | 0.2652 |  | 297 |  | 78.76
| 电 | [6 empty] | kW·h |  |  | 1.450102 |  | 0.88 |  | 1.28
【新点2013清单造价江苏版 V10.2.1】
综合单价分析表
工程名称：4号线及支线吴中开发区4个站点污水管线最终恢复工程 | [10 empty] | 标段： |  |  | 第23页 共38页
材 料 费 明 细 | 水 | [6 empty] | m3 |  |  | 3.793015 |  | 3.5 |  | 13.28
| 模板木材 | [6 empty] | m3 |  |  | 0.091139 |  | 1900 |  | 173.16
| 复合木模板面板 | [6 empty] | m2 |  |  | 0.4956 |  | 38 |  | 18.83
| 钢支撑 | [6 empty] | kg |  |  | 0.344971 |  | 3.39 |  | 1.17
| 零星卡具 | [6 empty] | kg |  |  | 0.734418 |  | 5.6 |  | 4.11
| 圆钉 | [6 empty] | kg |  |  | 2.171655 |  | 6 |  | 13.03
| C30粒径40砼42.5级抗渗P10内(商品砼)(非泵送) | [6 empty] | m3 |  |  | 0.62016 |  | 331 |  | 205.27
| 草袋子 | [6 empty] | 只 |  |  | 4.061183 |  | 1 |  | 4.06
| 混凝土垫块 | [6 empty] | m3 |  |  | 0.01026 |  | 600 |  | 6.16
| 镀锌铁丝 18～22# | [6 empty] | kg |  |  | 0.357013 |  | 7 |  | 2.5
| 钢筋 三级钢φ10 | [6 empty] | t |  |  | 0.035496 |  | 2512 |  | 89.17
| C30粒径40砼32.5级坍落度35-50(商品砼)(非泵送) | [6 empty] | m3 |  |  | 2.34906 |  | 331 |  | 777.54
| 镀锌铁丝 8～12# | [6 empty] | kg |  |  | 0.82323 |  | 6.5 |  | 5.35
| 铁件 | [6 empty] | kg |  |  | 1.842075 |  | 6 |  | 11.05
| 脱模剂 | [6 empty] | kg |  |  | 1.35 |  | 20 |  | 27
| 木支撑 | [6 empty] | m3 |  |  | 0.079245 |  | 1900 |  | 150.57
| 嵌缝料 | [6 empty] | kg |  |  | 1.35 |  | 2.2 |  | 2.97
| 水泥砖 | [6 empty] | 百块 |  |  | 4.3592 |  | 45 |  | 196.16
| 沥青漆 | [6 empty] | kg |  |  | 0.74208 |  | 12 |  | 8.9
| 铸铁爬梯 | [6 empty] | kg |  |  |  |  | 8.6
| 钢筋砼板 90×75(污) | [6 empty] | 块 |  |  | 1 |  | 250 |  | 250
| 钢纤维井盖 D400φ800 | [6 empty] | 套 |  |  | 1 |  | 233 |  | 233
| 铸铁井座 | [6 empty] | 套 |  |  | 1 |  | 650 |  | 650
| 防坠网 | [6 empty] | 套 |  |  | 1 |  | 120 |  | 120
| 复合硅酸盐水泥 32.5级 | [6 empty] | kg |  |  | 165.3011 |  | 0.25 |  | 41.33
| 中(粗)砂 | [6 empty] | t |  |  | 0.607298 |  | 83 |  | 50.41
| 其他材料费 | [11 empty] | - |  | 27.83 |  |  | -
| 材料费小计 | [11 empty] | - |  | 3162.89 |  |  | -
项目编码 |  | 040101002005 | 项目名称 |  | 挖沟槽土方 | [7 empty] | 计量单位 |  |  | m3 |  | 工程量 |  | 330
【新点2013清单造价江苏版 V10.2.1】
综合单价分析表
工程名称：4号线及支线吴中开发区4个站点污水管线最终恢复工程 | [10 empty] | 标段： |  |  | 第24页 共38页
清单综合单价组成明细
定额 编号 | 定额项目名称 |  | 定额 单位 | 数量 | 单价 | [7 empty] | 合价
[5 empty] | 人工费 | 材料费 | 机械费 |  |  | 管理费 |  | 利润 | 人工费 | 材料费 |  |  | 机械费 |  | 管理费 |  | 利润
1-222 | 反铲挖掘机(斗容量1.0m3)不装车 三类土 |  | 1000m3 | 0.0009 | 398.52 |  | 3759.94 |  |  | 790.11 |  | 415.85 | 0.36 |  |  |  | 3.38 |  | 0.71 |  | 0.37
1-8备注2备注3 | 三类土深度在2m以内人工挖沟、槽土方 |  | 100m3 | 0.001 | 8209.14 |  |  |  |  | 1559.74 |  | 820.91 | 8.21 | [5 empty] | 1.56 |  | 0.82
综合人工工日 |  |  | 小计 | [9 empty] | 8.57 |  |  |  | 3.38 |  | 2.27 |  | 1.19
0.10工日 |  |  | 未计价材料费
清单项目综合单价 | [12 empty] | 15.41
材 料 费 明 细 | 主要材料名称、规格、型号 | [6 empty] | 单位 |  |  | 数量 |  | 单价 （元） |  | 合价 （元） |  |  | 暂估 单价 （元） |  | 暂估 合价 （元）
| 其他材料费 | [11 empty] | - |  |  |  |  | -
| 材料费小计 | [11 empty] | - |  |  |  |  | -
项目编码 |  | 040103001005 | 项目名称 |  | 回填方 | [7 empty] | 计量单位 |  |  | m3 |  | 工程量 |  | 170
清单综合单价组成明细
定额 编号 | 定额项目名称 |  | 定额 单位 | 数量 | 单价 | [7 empty] | 合价
[5 empty] | 人工费 | 材料费 | 机械费 |  |  | 管理费 |  | 利润 | 人工费 | 材料费 |  |  | 机械费 |  | 管理费 |  | 利润
1-389 | 填土夯实 槽、坑 |  | 100m3 | 0.01 | 916.6 |  | 178.46 |  |  | 208.06 |  | 109.51 | 9.17 |  |  |  | 1.78 |  | 2.08 |  | 1.1
综合人工工日 |  |  | 小计 | [9 empty] | 9.17 |  |  |  | 1.78 |  | 2.08 |  | 1.1
0.11工日 |  |  | 未计价材料费
清单项目综合单价 | [12 empty] | 14.13
材 料 费 明 细 | 主要材料名称、规格、型号 | [6 empty] | 单位 |  |  | 数量 |  | 单价 （元） |  | 合价 （元） |  |  | 暂估 单价 （元） |  | 暂估 合价 （元）
| 其他材料费 | [11 empty] | - |  |  |  |  | -
| 材料费小计 | [11 empty] | - |  |  |  |  | -
项目编码 |  | 040103002005 | 项目名称 |  | 余方弃置 | [7 empty] | 计量单位 |  |  | m3 |  | 工程量 |  | 60
清单综合单价组成明细
定额 编号 | 定额项目名称 |  | 定额 单位 | 数量 | 单价 | [7 empty] | 合价
[5 empty] | 人工费 | 材料费 | 机械费 |  |  | 管理费 |  | 利润 | 人工费 | 材料费 |  |  | 机械费 |  | 管理费 |  | 利润
1-224 | 反铲挖掘机(斗容量1.0m3)装车 一、二类土 |  | 1000m3 | 0.001 | 398.52 |  | 4646.19 |  |  | 958.49 |  | 504.47 | 0.4 |  |  |  | 4.65 |  | 0.96 |  | 0.5
1-280 | 自卸汽车(8t以内)运距5km以内自卸汽车运土 |  | 1000m3 | 0.001 |  | 42 | 11624.76 |  |  | 2208.7 |  | 1162.48 |  | 0.04 |  |  | 11.62 |  | 2.21 |  | 1.16
【新点2013清单造价江苏版 V10.2.1】
综合单价分析表
工程名称：4号线及支线吴中开发区4个站点污水管线最终恢复工程 | [10 empty] | 标段： |  |  | 第25页 共38页
综合人工工日 |  |  | 小计 | [9 empty] | 0.4 | 0.04 |  |  | 16.27 |  | 3.17 |  | 1.66
0.00工日 |  |  | 未计价材料费
清单项目综合单价 | [12 empty] | 21.54
材 料 费 明 细 | 主要材料名称、规格、型号 | [6 empty] | 单位 |  |  | 数量 |  | 单价 （元） |  | 合价 （元） |  |  | 暂估 单价 （元） |  | 暂估 合价 （元）
| 水 | [6 empty] | m3 |  |  | 0.012 |  | 3.5 |  | 0.04
| 其他材料费 | [11 empty] | - |  |  |  |  | -
| 材料费小计 | [11 empty] | - |  | 0.04 |  |  | -
项目编码 |  | 04B006 | 项目名称 |  | 道路修复 | [7 empty] | 计量单位 |  |  | m2 |  | 工程量 |  | 216
清单综合单价组成明细
定额 编号 | 定额项目名称 |  | 定额 单位 | 数量 | 单价 | [7 empty] | 合价
[5 empty] | 人工费 | 材料费 | 机械费 |  |  | 管理费 |  | 利润 | 人工费 | 材料费 |  |  | 机械费 |  | 管理费 |  | 利润
1-576+[1-577]*5 | 机械拆除混凝土类路面层 无筋 厚20cm内 |  | 100m2 | 0.01 | 944.48 | 8.52 | 593.74 |  |  | 292.26 |  | 153.82 | 9.44 | 0.09 |  |  | 5.94 |  | 2.92 |  | 1.54
2-327 | C30水泥混凝土路面 厚度20cm(商品砼)(非泵送) |  | 100m2 | 0.01 | 1782.75 | 6870.58 |  |  |  | 338.72 |  | 178.28 | 17.83 | 68.71 |  |  |  |  | 3.39 |  | 1.78
1-445 | 履带式液压挖掘机挖碴 装车 斗容1.0m3 |  | 1000m3 | 0.0004 | 531.36 |  | 9134.9 |  |  | 1836.59 |  | 966.63 | 0.21 |  |  |  | 3.65 |  | 0.73 |  | 0.39
1-448 | 自卸汽车(8t以内)运距5km以内自卸汽车运石碴 |  | 1000m3 | 0.0004 |  | 42 | 19185.99 |  |  | 3645.34 |  | 1918.6 |  | 0.02 |  |  | 7.67 |  | 1.46 |  | 0.77
综合人工工日 |  |  | 小计 | [9 empty] | 27.48 | 68.82 |  |  | 17.26 |  | 8.5 |  | 4.48
0.34工日 |  |  | 未计价材料费
清单项目综合单价 | [12 empty] | 126.54
材 料 费 明 细 | 主要材料名称、规格、型号 | [6 empty] | 单位 |  |  | 数量 |  | 单价 （元） |  | 合价 （元） |  |  | 暂估 单价 （元） |  | 暂估 合价 （元）
| 合金钢钻头 一字型 | [6 empty] | 根 |  |  | 0.0045 |  | 8 |  | 0.04
| 六角空心钢 | [6 empty] | kg |  |  | 0.0072 |  | 5.5 |  | 0.04
| 高压风管 φ25-6P-20m | [6 empty] | m |  |  | 0.0005 |  | 19 |  | 0.01
| C30粒径40砼32.5级坍落度35-50(商品砼)(非泵送) | [6 empty] | m3 |  |  | 0.204 |  | 331 |  | 67.52
| 水 | [6 empty] | m3 |  |  | 0.2448 |  | 3.5 |  | 0.86
| 其他材料费 | [11 empty] | - |  | 0.35 |  |  | -
| 材料费小计 | [11 empty] | - |  | 68.82 |  |  | -
项目编码 |  | 040501004011 | 项目名称 |  | 塑料管 | [7 empty] | 计量单位 |  |  | m |  | 工程量 |  | 49
【新点2013清单造价江苏版 V10.2.1】
综合单价分析表
工程名称：4号线及支线吴中开发区4个站点污水管线最终恢复工程 | [10 empty] | 标段： |  |  | 第26页 共38页
清单综合单价组成明细
定额 编号 | 定额项目名称 |  | 定额 单位 | 数量 | 单价 | [7 empty] | 合价
[5 empty] | 人工费 | 材料费 | 机械费 |  |  | 管理费 |  | 利润 | 人工费 | 材料费 |  |  | 机械费 |  | 管理费 |  | 利润
6-817 | 垫层 碎石 干铺 |  | 10m3 | 0.011 | 518.65 | 1704.18 | 27.97 |  |  | 103.86 |  | 54.66 | 5.71 | 18.75 |  |  | 0.31 |  | 1.14 |  | 0.6
6-823 | 垫层 砂 |  | 10m3 | 0.042435 | 346.53 | 1513.72 | 17.89 |  |  | 69.24 |  | 36.44 | 14.7 | 64.23 |  |  | 0.76 |  | 2.94 |  | 1.55
6-190 | UPVC加筋管DN300mm以内UPVC加筋管铺设(胶圈接口) |  | 100m | 0.01 | 344.65 | 483 |  |  |  | 65.48 |  | 34.47 | 3.45 | 4.83 |  |  |  |  | 0.65 |  | 0.34
综合人工工日 |  |  | 小计 | [9 empty] | 23.87 | 87.81 |  |  | 1.07 |  | 4.73 |  | 2.49
0.29工日 |  |  | 未计价材料费 | [9 empty] | 77.01
清单项目综合单价 | [12 empty] | 196.98
材 料 费 明 细 | 主要材料名称、规格、型号 | [6 empty] | 单位 |  |  | 数量 |  | 单价 （元） |  | 合价 （元） |  |  | 暂估 单价 （元） |  | 暂估 合价 （元）
| 碎石 40 | [6 empty] | t |  |  | 0.21879 |  | 84 |  | 18.38
| 中(粗)砂 | [6 empty] | t |  |  | 0.758738 |  | 83 |  | 62.98
| HDPE双壁波纹管 DN300，S8 | [6 empty] | m |  |  | 1.02 |  | 75.5 |  | 77.01
| PVC-U管橡胶圈 直径300 | [6 empty] | 个 |  |  | 0.23 |  | 21 |  | 4.83
| 其他材料费 | [11 empty] | - |  | 1.62 |  |  | -
| 材料费小计 | [11 empty] | - |  | 164.82 |  |  | -
项目编码 |  | 040501004013 | 项目名称 |  | 塑料管 | [7 empty] | 计量单位 |  |  | m |  | 工程量 |  | 85
清单综合单价组成明细
定额 编号 | 定额项目名称 |  | 定额 单位 | 数量 | 单价 | [7 empty] | 合价
[5 empty] | 人工费 | 材料费 | 机械费 |  |  | 管理费 |  | 利润 | 人工费 | 材料费 |  |  | 机械费 |  | 管理费 |  | 利润
6-817 | 垫层 碎石 干铺 |  | 10m3 | 0.011 | 518.65 | 1704.18 | 27.97 |  |  | 103.86 |  | 54.66 | 5.71 | 18.75 |  |  | 0.31 |  | 1.14 |  | 0.6
6-823 | 垫层 砂 |  | 10m3 | 0.04794 | 346.53 | 1513.72 | 17.89 |  |  | 69.24 |  | 36.44 | 16.61 | 72.57 |  |  | 0.86 |  | 3.32 |  | 1.75
6-191 | UPVC加筋管DN400mm以内UPVC加筋管铺设(胶圈接口) |  | 100m | 0.01 | 379.33 | 805 |  |  |  | 72.07 |  | 37.93 | 3.79 | 8.05 |  |  |  |  | 0.72 |  | 0.38
综合人工工日 |  |  | 小计 | [9 empty] | 26.11 | 99.37 |  |  | 1.17 |  | 5.18 |  | 2.73
0.32工日 |  |  | 未计价材料费 | [9 empty] | 124.44
清单项目综合单价 | [12 empty] | 259
材 料 费 明 细 | 主要材料名称、规格、型号 | [6 empty] | 单位 |  |  | 数量 |  | 单价 （元） |  | 合价 （元） |  |  | 暂估 单价 （元） |  | 暂估 合价 （元）
| 碎石 40 | [6 empty] | t |  |  | 0.21879 |  | 84 |  | 18.38
| 中(粗)砂 | [6 empty] | t |  |  | 0.857167 |  | 83 |  | 71.14
【新点2013清单造价江苏版 V10.2.1】
综合单价分析表
工程名称：4号线及支线吴中开发区4个站点污水管线最终恢复工程 | [10 empty] | 标段： |  |  | 第27页 共38页
材 料 费 明 细 | HDPE双壁波纹管 DN400，S8 | [6 empty] | m |  |  | 1.02 |  | 122 |  | 124.44
| PVC-U管橡胶圈 直径400 | [6 empty] | 个 |  |  | 0.23 |  | 35 |  | 8.05
| 其他材料费 | [11 empty] | - |  | 1.8 |  |  | -
| 材料费小计 | [11 empty] | - |  | 223.81 |  |  | -
项目编码 |  | 040501004012 | 项目名称 |  | 塑料管 | [7 empty] | 计量单位 |  |  | m |  | 工程量 |  | 10
清单综合单价组成明细
定额 编号 | 定额项目名称 |  | 定额 单位 | 数量 | 单价 | [7 empty] | 合价
[5 empty] | 人工费 | 材料费 | 机械费 |  |  | 管理费 |  | 利润 | 人工费 | 材料费 |  |  | 机械费 |  | 管理费 |  | 利润
6-817 | 垫层 碎石 干铺 |  | 10m3 | 0.011 | 518.65 | 1704.18 | 27.97 |  |  | 103.86 |  | 54.66 | 5.71 | 18.75 |  |  | 0.31 |  | 1.14 |  | 0.6
6-823 | 垫层 砂 |  | 10m3 | 0.04794 | 346.53 | 1513.72 | 17.89 |  |  | 69.24 |  | 36.44 | 16.61 | 72.57 |  |  | 0.86 |  | 3.32 |  | 1.75
6-190 | UPVC加筋管DN300mm以内UPVC加筋管铺设(胶圈接口) |  | 100m | 0.01 | 344.65 | 483 |  |  |  | 65.48 |  | 34.47 | 3.45 | 4.83 |  |  |  |  | 0.65 |  | 0.34
6-342 | 管径400mm以内管道闭水试验 |  | 100m | 0.01 | 122.92 | 112.19 |  |  |  | 23.35 |  | 12.29 | 1.23 | 1.12 |  |  |  |  | 0.23 |  | 0.12
综合人工工日 |  |  | 小计 | [9 empty] | 27 | 97.27 |  |  | 1.17 |  | 5.34 |  | 2.81
0.33工日 |  |  | 未计价材料费 | [9 empty] | 77.01
清单项目综合单价 | [12 empty] | 210.6
材 料 费 明 细 | 主要材料名称、规格、型号 | [6 empty] | 单位 |  |  | 数量 |  | 单价 （元） |  | 合价 （元） |  |  | 暂估 单价 （元） |  | 暂估 合价 （元）
| 碎石 40 | [6 empty] | t |  |  | 0.21879 |  | 84 |  | 18.38
| 中(粗)砂 | [6 empty] | t |  |  | 0.857835 |  | 83 |  | 71.2
| HDPE双壁波纹管 DN300，S8 | [6 empty] | m |  |  | 1.02 |  | 75.5 |  | 77.01
| PVC-U管橡胶圈 直径300 | [6 empty] | 个 |  |  | 0.23 |  | 21 |  | 4.83
| 镀锌铁丝 8～12# | [6 empty] | kg |  |  | 0.0068 |  | 6.5 |  | 0.04
| 焊接钢管 DN40 | [6 empty] | m |  |  | 0.0003 |  | 18.56 |  | 0.01
| 橡胶护套管 | [6 empty] | m |  |  | 0.015 |  | 7.5 |  | 0.11
| 机砖 | [6 empty] | 百块 |  |  | 0.0073 |  | 45 |  | 0.33
| 水 | [6 empty] | m3 |  |  | 0.150066 |  | 3.5 |  | 0.53
| 复合硅酸盐水泥 32.5级 | [6 empty] | kg |  |  | 0.1137 |  | 0.25 |  | 0.03
| 其他材料费 | [11 empty] | - |  | 1.81 |  |  | -
| 材料费小计 | [11 empty] | - |  | 174.28 |  |  | -
项目编码 |  | 040501008005 | 项目名称 |  | 水平导向钻进 | [7 empty] | 计量单位 |  |  | m |  | 工程量 |  | 58
【新点2013清单造价江苏版 V10.2.1】
综合单价分析表
工程名称：4号线及支线吴中开发区4个站点污水管线最终恢复工程 | [10 empty] | 标段： |  |  | 第28页 共38页
清单综合单价组成明细
定额 编号 | 定额项目名称 |  | 定额 单位 | 数量 | 单价 | [7 empty] | 合价
[5 empty] | 人工费 | 材料费 | 机械费 |  |  | 管理费 |  | 利润 | 人工费 | 材料费 |  |  | 机械费 |  | 管理费 |  | 利润
6-1123 | 水平定向钻进敷设管道 钻机导向孔 |  | 10m | 0.1 | 89.22 | 4.87 | 639.55 |  |  | 138.47 |  | 72.88 | 8.92 | 0.49 |  |  | 63.96 |  | 13.85 |  | 7.29
6-1125 | 扩孔 DN400水平定向钻进敷设管道 |  | 10m | 0.1 | 135.71 | 21.98 | 1715.13 |  |  | 351.66 |  | 185.08 | 13.57 | 2.2 |  |  | 171.51 |  | 35.17 |  | 18.51
6-1132 | 回拖布管 DN400水平定向钻进敷设管道 |  | 10m | 0.1 | 116.69 | 8.34 | 808.68 |  |  | 175.82 |  | 92.54 | 11.67 | 0.83 |  |  | 80.87 |  | 17.58 |  | 9.25
6-342 | 管径400mm以内管道闭水试验 |  | 100m | 0.01 | 122.92 | 112.19 |  |  |  | 23.35 |  | 12.29 | 1.23 | 1.12 |  |  |  |  | 0.23 |  | 0.12
综合人工工日 |  |  | 小计 | [9 empty] | 35.39 | 4.64 |  |  | 316.34 |  | 66.83 |  | 35.17
0.43工日 |  |  | 未计价材料费 | [9 empty] | 420.07
清单项目综合单价 | [12 empty] | 878.44
材 料 费 明 细 | 主要材料名称、规格、型号 | [6 empty] | 单位 |  |  | 数量 |  | 单价 （元） |  | 合价 （元） |  |  | 暂估 单价 （元） |  | 暂估 合价 （元）
| 膨润土 200目 | [6 empty] | kg |  |  | 19.78 |  | 1 |  | 19.78
| 化学泥浆 | [6 empty] | kg |  |  | 0.6588 |  | 25 |  | 16.47
| 小苏打 | [6 empty] | kg |  |  | 0.4685 |  | 5 |  | 2.34
| 水 | [6 empty] | m3 |  |  | 1.155466 |  | 3.5 |  | 4.04
| PE直壁管 de400 | [6 empty] | m |  |  | 1.02 |  | 374 |  | 381.48
| 镀锌铁丝 8～12# | [6 empty] | kg |  |  | 0.0068 |  | 6.5 |  | 0.04
| 焊接钢管 DN40 | [6 empty] | m |  |  | 0.0003 |  | 18.56 |  | 0.01
| 橡胶护套管 | [6 empty] | m |  |  | 0.015 |  | 7.5 |  | 0.11
| 机砖 | [6 empty] | 百块 |  |  | 0.0073 |  | 45 |  | 0.33
| 复合硅酸盐水泥 32.5级 | [6 empty] | kg |  |  | 0.1137 |  | 0.25 |  | 0.03
| 中(粗)砂 | [6 empty] | t |  |  | 0.000667 |  | 83 |  | 0.06
| 其他材料费 | [11 empty] | - |  | 0.02 |  |  | -
| 材料费小计 | [11 empty] | - |  | 424.71 |  |  | -
项目编码 |  | 040504001001 | 项目名称 |  | 90x75砌筑落底窨井 | [7 empty] | 计量单位 |  |  | 座 |  | 工程量 |  | 2
清单综合单价组成明细
定额 编号 | 定额项目名称 |  | 定额 单位 | 数量 | 单价 | [7 empty] | 合价
[5 empty] | 人工费 | 材料费 | 机械费 |  |  | 管理费 |  | 利润 | 人工费 | 材料费 |  |  | 机械费 |  | 管理费 |  | 利润
6-783 | 非定型井垫层 碎石 |  | 10m3 | 0.024 | 549.4 | 1704.18 | 16.55 |  |  | 107.53 |  | 56.6 | 13.19 | 40.9 |  |  | 0.4 |  | 2.58 |  | 1.36
6-785 | C25非定型井垫层 混凝土(商品砼)(非泵送) |  | 10m3 | 0.038 | 1198.84 | 3367.16 | 122.67 |  |  | 251.09 |  | 132.15 | 45.56 | 127.95 |  |  | 4.66 |  | 9.54 |  | 5.02
【新点2013清单造价江苏版 V10.2.1】
综合单价分析表
工程名称：4号线及支线吴中开发区4个站点污水管线最终恢复工程 | [10 empty] | 标段： |  |  | 第29页 共38页
6-1519 | 混凝土基础垫层 木模 |  | 100m2 | 0.0095 | 816.15 | 3068.28 | 40.86 |  |  | 162.83 |  | 85.7 | 7.75 | 29.15 |  |  | 0.39 |  | 1.55 |  | 0.81
6-787 | M10砖砌 矩形 |  | 10m3 | 0.179 | 1283.05 | 3004.96 | 56.82 |  |  | 254.58 |  | 133.99 | 229.67 | 537.89 |  |  | 10.17 |  | 45.57 |  | 23.98
302036-1 | 钢筋砼板 90×75(雨) |  | 块 | 1
6-793 | 砖墙 井内侧抹灰 |  | 100m2 | 0.0815 | 1565.71 | 580.55 | 53.76 |  |  | 307.7 |  | 161.95 | 127.61 | 47.31 |  |  | 4.38 |  | 25.08 |  | 13.2
6-793备注1 | 砖墙 井内侧抹灰 |  | 100m2 | 0.0815 | 1252.57 | 580.55 | 53.76 |  |  | 248.2 |  | 130.63 | 102.08 | 47.31 |  |  | 4.38 |  | 20.23 |  | 10.65
6-808 | 井盖、井箅安装 检查井 铸铁井盖、座 |  | 10套 | 0.1 | 367.69 | 2573.86 |  |  |  | 69.86 |  | 36.77 | 36.77 | 257.39 |  |  |  |  | 6.99 |  | 3.68
D00021 | 防坠网 |  | 套 | 1 |  | 120 | [7 empty] | 120
综合人工工日 |  |  | 小计 | [9 empty] | 562.63 | 1207.9 |  |  | 24.38 |  | 111.54 |  | 58.7
6.86工日 |  |  | 未计价材料费 | [9 empty] | 226
清单项目综合单价 | [12 empty] | 2191.15
材 料 费 明 细 | 主要材料名称、规格、型号 | [6 empty] | 单位 |  |  | 数量 |  | 单价 （元） |  | 合价 （元） |  |  | 暂估 单价 （元） |  | 暂估 合价 （元）
| 碎石 40 | [6 empty] | t |  |  | 0.47736 |  | 84 |  | 40.1
| C25粒径40砼32.5级坍落度35-50(商品砼)(非泵送) | [6 empty] | m3 |  |  | 0.3876 |  | 320 |  | 124.03
| 电 | [6 empty] | kW·h |  |  | 0.15504 |  | 0.88 |  | 0.14
| 水 | [6 empty] | m3 |  |  | 0.806882 |  | 3.5 |  | 2.82
| 镀锌铁丝 18～22# | [6 empty] | kg |  |  | 0.00171 |  | 7 |  | 0.01
| 圆钉 | [6 empty] | kg |  |  | 0.187435 |  | 6 |  | 1.12
| 模板木材 | [6 empty] | m3 |  |  | 0.013728 |  | 1900 |  | 26.08
| 脱模剂 | [6 empty] | kg |  |  | 0.095 |  | 20 |  | 1.9
| 水泥砖 | [6 empty] | 百块 |  |  | 9.75371 |  | 45 |  | 438.92
| 沥青漆 | [6 empty] | kg |  |  | 1.051554 |  | 12 |  | 12.62
| 铸铁爬梯 | [6 empty] | kg |  |  |  |  | 8.6
| 钢筋砼板 90×75(雨) | [6 empty] | 块 |  |  | 1 |  | 226 |  | 226
| 钢纤维井盖座 600*600，D400 | [6 empty] | 套 |  |  | 1 |  | 239 |  | 239
| 防坠网 | [6 empty] | 套 |  |  | 1 |  | 120 |  | 120
| 复合硅酸盐水泥 32.5级 | [6 empty] | kg |  |  | 316.788014 |  | 0.25 |  | 79.2
| 中(粗)砂 | [6 empty] | t |  |  | 1.219333 |  | 83 |  | 101.2
| 其他材料费 | [11 empty] | - |  | 20.76 |  |  | -
| 材料费小计 | [11 empty] | - |  | 1433.9 |  |  | -
项目编码 |  | 04B009 | 项目名称 |  | 预留端口封堵 | [7 empty] | 计量单位 |  |  | m3 |  | 工程量 |  | 1
【新点2013清单造价江苏版 V10.2.1】
综合单价分析表
工程名称：4号线及支线吴中开发区4个站点污水管线最终恢复工程 | [10 empty] | 标段： |  |  | 第30页 共38页
清单综合单价组成明细
定额 编号 | 定额项目名称 |  | 定额 单位 | 数量 | 单价 | [7 empty] | 合价
[5 empty] | 人工费 | 材料费 | 机械费 |  |  | 管理费 |  | 利润 | 人工费 | 材料费 |  |  | 机械费 |  | 管理费 |  | 利润
6-787 | M10砖砌 矩形 |  | 10m3 | 0.1 | 1283.05 | 3004.96 | 56.82 |  |  | 254.58 |  | 133.99 | 128.31 | 300.5 |  |  | 5.68 |  | 25.46 |  | 13.4
综合人工工日 |  |  | 小计 | [9 empty] | 128.31 | 300.5 |  |  | 5.68 |  | 25.46 |  | 13.4
1.56工日 |  |  | 未计价材料费
清单项目综合单价 | [12 empty] | 473.35
材 料 费 明 细 | 主要材料名称、规格、型号 | [6 empty] | 单位 |  |  | 数量 |  | 单价 （元） |  | 合价 （元） |  |  | 暂估 单价 （元） |  | 暂估 合价 （元）
| 水泥砖 | [6 empty] | 百块 |  |  | 5.449 |  | 45 |  | 245.21
| 沥青漆 | [6 empty] | kg |  |  | 0.3126 |  | 12 |  | 3.75
| 水 | [6 empty] | m3 |  |  | 0.18308 |  | 3.5 |  | 0.64
| 铸铁爬梯 | [6 empty] | kg |  |  |  |  | 8.6
| 复合硅酸盐水泥 32.5级 | [6 empty] | kg |  |  | 57.8358 |  | 0.25 |  | 14.46
| 中(粗)砂 | [6 empty] | t |  |  | 0.368046 |  | 83 |  | 30.55
| 其他材料费 | [11 empty] | - |  | 5.89 |  |  | -
| 材料费小计 | [11 empty] | - |  | 300.5 |  |  | -
项目编码 |  | 040101002006 | 项目名称 |  | 挖沟槽土方 | [7 empty] | 计量单位 |  |  | m3 |  | 工程量 |  | 1397
清单综合单价组成明细
定额 编号 | 定额项目名称 |  | 定额 单位 | 数量 | 单价 | [7 empty] | 合价
[5 empty] | 人工费 | 材料费 | 机械费 |  |  | 管理费 |  | 利润 | 人工费 | 材料费 |  |  | 机械费 |  | 管理费 |  | 利润
1-222 | 反铲挖掘机(斗容量1.0m3)不装车 三类土 |  | 1000m3 | 0.0009 | 398.52 |  | 3759.94 |  |  | 790.11 |  | 415.85 | 0.36 |  |  |  | 3.38 |  | 0.71 |  | 0.37
1-8备注2备注3 | 三类土深度在2m以内人工挖沟、槽土方 |  | 100m3 | 0.001 | 8209.14 |  |  |  |  | 1559.74 |  | 820.91 | 8.21 | [5 empty] | 1.56 |  | 0.82
综合人工工日 |  |  | 小计 | [9 empty] | 8.57 |  |  |  | 3.38 |  | 2.27 |  | 1.19
0.10工日 |  |  | 未计价材料费
清单项目综合单价 | [12 empty] | 15.41
材 料 费 明 细 | 主要材料名称、规格、型号 | [6 empty] | 单位 |  |  | 数量 |  | 单价 （元） |  | 合价 （元） |  |  | 暂估 单价 （元） |  | 暂估 合价 （元）
| 其他材料费 | [11 empty] | - |  |  |  |  | -
| 材料费小计 | [11 empty] | - |  |  |  |  | -
项目编码 |  | 040103001006 | 项目名称 |  | 回填方 | [7 empty] | 计量单位 |  |  | m3 |  | 工程量 |  | 926
【新点2013清单造价江苏版 V10.2.1】
综合单价分析表
工程名称：4号线及支线吴中开发区4个站点污水管线最终恢复工程 | [10 empty] | 标段： |  |  | 第31页 共38页
清单综合单价组成明细
定额 编号 | 定额项目名称 |  | 定额 单位 | 数量 | 单价 | [7 empty] | 合价
[5 empty] | 人工费 | 材料费 | 机械费 |  |  | 管理费 |  | 利润 | 人工费 | 材料费 |  |  | 机械费 |  | 管理费 |  | 利润
1-389 | 填土夯实 槽、坑 |  | 100m3 | 0.01 | 916.6 |  | 178.46 |  |  | 208.06 |  | 109.51 | 9.17 |  |  |  | 1.78 |  | 2.08 |  | 1.1
综合人工工日 |  |  | 小计 | [9 empty] | 9.17 |  |  |  | 1.78 |  | 2.08 |  | 1.1
0.11工日 |  |  | 未计价材料费
清单项目综合单价 | [12 empty] | 14.13
材 料 费 明 细 | 主要材料名称、规格、型号 | [6 empty] | 单位 |  |  | 数量 |  | 单价 （元） |  | 合价 （元） |  |  | 暂估 单价 （元） |  | 暂估 合价 （元）
| 其他材料费 | [11 empty] | - |  |  |  |  | -
| 材料费小计 | [11 empty] | - |  |  |  |  | -
项目编码 |  | 040103002006 | 项目名称 |  | 余方弃置 | [7 empty] | 计量单位 |  |  | m3 |  | 工程量 |  | 471
清单综合单价组成明细
定额 编号 | 定额项目名称 |  | 定额 单位 | 数量 | 单价 | [7 empty] | 合价
[5 empty] | 人工费 | 材料费 | 机械费 |  |  | 管理费 |  | 利润 | 人工费 | 材料费 |  |  | 机械费 |  | 管理费 |  | 利润
1-224 | 反铲挖掘机(斗容量1.0m3)装车 一、二类土 |  | 1000m3 | 0.001 | 398.52 |  | 4646.19 |  |  | 958.49 |  | 504.47 | 0.4 |  |  |  | 4.65 |  | 0.96 |  | 0.5
1-280 | 自卸汽车(8t以内)运距5km以内自卸汽车运土 |  | 1000m3 | 0.001 |  | 42 | 11624.76 |  |  | 2208.7 |  | 1162.48 |  | 0.04 |  |  | 11.62 |  | 2.21 |  | 1.16
综合人工工日 |  |  | 小计 | [9 empty] | 0.4 | 0.04 |  |  | 16.27 |  | 3.17 |  | 1.66
0.00工日 |  |  | 未计价材料费
清单项目综合单价 | [12 empty] | 21.54
材 料 费 明 细 | 主要材料名称、规格、型号 | [6 empty] | 单位 |  |  | 数量 |  | 单价 （元） |  | 合价 （元） |  |  | 暂估 单价 （元） |  | 暂估 合价 （元）
| 水 | [6 empty] | m3 |  |  | 0.012 |  | 3.5 |  | 0.04
| 其他材料费 | [11 empty] | - |  |  |  |  | -
| 材料费小计 | [11 empty] | - |  | 0.04 |  |  | -
项目编码 |  | 04B007 | 项目名称 |  | 道路修复 | [7 empty] | 计量单位 |  |  | m2 |  | 工程量 |  | 517.2
清单综合单价组成明细
定额 编号 | 定额项目名称 |  | 定额 单位 | 数量 | 单价 | [7 empty] | 合价
[5 empty] | 人工费 | 材料费 | 机械费 |  |  | 管理费 |  | 利润 | 人工费 | 材料费 |  |  | 机械费 |  | 管理费 |  | 利润
1-576+[1-577]*5 | 机械拆除混凝土类路面层 无筋 厚20cm内 |  | 100m2 | 0.01 | 944.48 | 8.52 | 593.74 |  |  | 292.26 |  | 153.82 | 9.44 | 0.09 |  |  | 5.94 |  | 2.92 |  | 1.54
【新点2013清单造价江苏版 V10.2.1】
综合单价分析表
工程名称：4号线及支线吴中开发区4个站点污水管线最终恢复工程 | [10 empty] | 标段： |  |  | 第32页 共38页
2-327 | C30水泥混凝土路面 厚度20cm(商品砼)(非泵送) |  | 100m2 | 0.01 | 1782.75 | 6870.58 |  |  |  | 338.72 |  | 178.28 | 17.83 | 68.71 |  |  |  |  | 3.39 |  | 1.78
1-445 | 履带式液压挖掘机挖碴 装车 斗容1.0m3 |  | 1000m3 | 0.0004 | 531.36 |  | 9134.9 |  |  | 1836.59 |  | 966.63 | 0.21 |  |  |  | 3.66 |  | 0.74 |  | 0.39
1-448 | 自卸汽车(8t以内)运距5km以内自卸汽车运石碴 |  | 1000m3 | 0.0004 |  | 42 | 19185.99 |  |  | 3645.34 |  | 1918.6 |  | 0.02 |  |  | 7.68 |  | 1.46 |  | 0.77
综合人工工日 |  |  | 小计 | [9 empty] | 27.48 | 68.82 |  |  | 17.26 |  | 8.5 |  | 4.48
0.34工日 |  |  | 未计价材料费
清单项目综合单价 | [12 empty] | 126.54
材 料 费 明 细 | 主要材料名称、规格、型号 | [6 empty] | 单位 |  |  | 数量 |  | 单价 （元） |  | 合价 （元） |  |  | 暂估 单价 （元） |  | 暂估 合价 （元）
| 合金钢钻头 一字型 | [6 empty] | 根 |  |  | 0.0045 |  | 8 |  | 0.04
| 六角空心钢 | [6 empty] | kg |  |  | 0.0072 |  | 5.5 |  | 0.04
| 高压风管 φ25-6P-20m | [6 empty] | m |  |  | 0.0005 |  | 19 |  | 0.01
| C30粒径40砼32.5级坍落度35-50(商品砼)(非泵送) | [6 empty] | m3 |  |  | 0.204 |  | 331 |  | 67.52
| 水 | [6 empty] | m3 |  |  | 0.2448 |  | 3.5 |  | 0.86
| 其他材料费 | [11 empty] | - |  | 0.35 |  |  | -
| 材料费小计 | [11 empty] | - |  | 68.82 |  |  | -
项目编码 |  | 040501004014 | 项目名称 |  | 塑料管 | [7 empty] | 计量单位 |  |  | m |  | 工程量 |  | 431
清单综合单价组成明细
定额 编号 | 定额项目名称 |  | 定额 单位 | 数量 | 单价 | [7 empty] | 合价
[5 empty] | 人工费 | 材料费 | 机械费 |  |  | 管理费 |  | 利润 | 人工费 | 材料费 |  |  | 机械费 |  | 管理费 |  | 利润
6-817 | 垫层 碎石 干铺 |  | 10m3 | 0.019516 | 518.65 | 1704.18 | 27.97 |  |  | 103.86 |  | 54.66 | 10.12 | 33.26 |  |  | 0.55 |  | 2.03 |  | 1.07
6-823 | 垫层 砂 |  | 10m3 | 0.104841 | 346.53 | 1513.72 | 17.89 |  |  | 69.24 |  | 36.44 | 36.33 | 158.7 |  |  | 1.88 |  | 7.26 |  | 3.82
6-191 | UPVC加筋管铺设(胶圈接口) UPVC加筋管DN400mm以内 |  | 100m | 0.01 | 379.33 | 805 |  |  |  | 72.07 |  | 37.93 | 3.79 | 8.05 |  |  |  |  | 0.72 |  | 0.38
6-342 | 管径400mm以内管道闭水试验 |  | 100m | 0.01 | 122.92 | 112.19 |  |  |  | 23.35 |  | 12.29 | 1.23 | 1.12 |  |  |  |  | 0.23 |  | 0.12
综合人工工日 |  |  | 小计 | [9 empty] | 51.47 | 201.13 |  |  | 2.43 |  | 10.24 |  | 5.39
0.63工日 |  |  | 未计价材料费 | [9 empty] | 124.44
清单项目综合单价 | [12 empty] | 395.1
材 料 费 明 细 | 主要材料名称、规格、型号 | [6 empty] | 单位 |  |  | 数量 |  | 单价 （元） |  | 合价 （元） |  |  | 暂估 单价 （元） |  | 暂估 合价 （元）
| 碎石 40 | [6 empty] | t |  |  | 0.388173 |  | 84 |  | 32.61
| 中(粗)砂 | [6 empty] | t |  |  | 1.875225 |  | 83 |  | 155.64
【新点2013清单造价江苏版 V10.2.1】
综合单价分析表
工程名称：4号线及支线吴中开发区4个站点污水管线最终恢复工程 | [10 empty] | 标段： |  |  | 第33页 共38页
材 料 费 明 细 | HDPE双壁波纹管 DN400，S8 | [6 empty] | m |  |  | 1.02 |  | 122 |  | 124.44
| PVC-U管橡胶圈 直径400 | [6 empty] | 个 |  |  | 0.23 |  | 35 |  | 8.05
| 镀锌铁丝 8～12# | [6 empty] | kg |  |  | 0.0068 |  | 6.5 |  | 0.04
| 焊接钢管 DN40 | [6 empty] | m |  |  | 0.0003 |  | 18.56 |  | 0.01
| 橡胶护套管 | [6 empty] | m |  |  | 0.015 |  | 7.5 |  | 0.11
| 机砖 | [6 empty] | 百块 |  |  | 0.0073 |  | 45 |  | 0.33
| 水 | [6 empty] | m3 |  |  | 0.150066 |  | 3.5 |  | 0.53
| 复合硅酸盐水泥 32.5级 | [6 empty] | kg |  |  | 0.1137 |  | 0.25 |  | 0.03
| 其他材料费 | [11 empty] | - |  | 3.78 |  |  | -
| 材料费小计 | [11 empty] | - |  | 325.57 |  |  | -
项目编码 |  | 040501008006 | 项目名称 |  | 水平导向钻进 | [7 empty] | 计量单位 |  |  | m |  | 工程量 |  | 81
清单综合单价组成明细
定额 编号 | 定额项目名称 |  | 定额 单位 | 数量 | 单价 | [7 empty] | 合价
[5 empty] | 人工费 | 材料费 | 机械费 |  |  | 管理费 |  | 利润 | 人工费 | 材料费 |  |  | 机械费 |  | 管理费 |  | 利润
6-1123 | 水平定向钻进敷设管道 钻机导向孔 |  | 10m | 0.1 | 89.22 | 4.87 | 639.55 |  |  | 138.47 |  | 72.88 | 8.92 | 0.49 |  |  | 63.96 |  | 13.85 |  | 7.29
6-1125 | 扩孔 DN400水平定向钻进敷设管道 |  | 10m | 0.1 | 135.71 | 21.98 | 1715.13 |  |  | 351.66 |  | 185.08 | 13.57 | 2.2 |  |  | 171.51 |  | 35.17 |  | 18.51
6-1132 | 回拖布管 DN400水平定向钻进敷设管道 |  | 10m | 0.1 | 116.69 | 8.34 | 808.68 |  |  | 175.82 |  | 92.54 | 11.67 | 0.83 |  |  | 80.87 |  | 17.58 |  | 9.25
6-342 | 管径400mm以内管道闭水试验 |  | 100m | 0.01 | 122.92 | 112.19 |  |  |  | 23.35 |  | 12.29 | 1.23 | 1.12 |  |  |  |  | 0.23 |  | 0.12
5-241 | IPN外防腐高分子漆内外防腐 |  | 10m2 | 0.2512 | 126.94 | 191.69 | 115.09 |  |  | 45.99 |  | 24.2 | 31.89 | 48.15 |  |  | 28.91 |  | 11.55 |  | 6.08
综合人工工日 |  |  | 小计 | [9 empty] | 67.28 | 52.79 |  |  | 345.25 |  | 78.38 |  | 41.25
0.82工日 |  |  | 未计价材料费 | [9 empty] | 521.69
清单项目综合单价 | [12 empty] | 1106.64
材 料 费 明 细 | 主要材料名称、规格、型号 | [6 empty] | 单位 |  |  | 数量 |  | 单价 （元） |  | 合价 （元） |  |  | 暂估 单价 （元） |  | 暂估 合价 （元）
| 膨润土 200目 | [6 empty] | kg |  |  | 19.78 |  | 1 |  | 19.78
| 化学泥浆 | [6 empty] | kg |  |  | 0.6588 |  | 25 |  | 16.47
| 小苏打 | [6 empty] | kg |  |  | 0.4685 |  | 5 |  | 2.34
| 水 | [6 empty] | m3 |  |  | 1.155466 |  | 3.5 |  | 4.04
| 钢管 DN400 | [6 empty] | m |  |  | 1.02 |  | 473.63 |  | 483.1
| 镀锌铁丝 8～12# | [6 empty] | kg |  |  | 0.0068 |  | 6.5 |  | 0.04
| 焊接钢管 DN40 | [6 empty] | m |  |  | 0.0003 |  | 18.56 |  | 0.01
【新点2013清单造价江苏版 V10.2.1】
综合单价分析表
工程名称：4号线及支线吴中开发区4个站点污水管线最终恢复工程 | [10 empty] | 标段： |  |  | 第34页 共38页
材 料 费 明 细 | 橡胶护套管 | [6 empty] | m |  |  | 0.015 |  | 7.5 |  | 0.11
| 机砖 | [6 empty] | 百块 |  |  | 0.0073 |  | 45 |  | 0.33
| 面漆IPN8710-2B | [6 empty] | kg |  |  | 1.6328 |  | 28.7 |  | 46.86
| 铁砂布 0～2# | [6 empty] | 张 |  |  | 1.0048 |  | 0.75 |  | 0.75
| 复合硅酸盐水泥 32.5级 | [6 empty] | kg |  |  | 0.1137 |  | 0.25 |  | 0.03
| 中(粗)砂 | [6 empty] | t |  |  | 0.000667 |  | 83 |  | 0.06
| 其他材料费 | [11 empty] | - |  | 0.56 |  |  | -
| 材料费小计 | [11 empty] | - |  | 574.48 |  |  | -
项目编码 |  | 040504002007 | 项目名称 |  | 90x75砼不落底窨井 | [7 empty] | 计量单位 |  |  | 座 |  | 工程量 |  | 15
清单综合单价组成明细
定额 编号 | 定额项目名称 |  | 定额 单位 | 数量 | 单价 | [7 empty] | 合价
[5 empty] | 人工费 | 材料费 | 机械费 |  |  | 管理费 |  | 利润 | 人工费 | 材料费 |  |  | 机械费 |  | 管理费 |  | 利润
6-785 | C15非定型井垫层 混凝土(商品砼)(非泵送) |  | 10m3 | 0.026 | 1198.84 | 3127.87 | 122.67 |  |  | 251.09 |  | 132.15 | 31.17 | 81.32 |  |  | 3.19 |  | 6.53 |  | 3.44
6-1520 | 混凝土基础垫层 复合模板 |  | 100m2 | 0.0065 | 2467.87 | 1756.01 | 78.86 |  |  | 483.88 |  | 254.67 | 16.04 | 11.41 |  |  | 0.51 |  | 3.15 |  | 1.66
6-1156 | C30半地下室平池底(商品砼)(非泵送) |  | 10m3 | 0.0608 | 1021.72 | 3474.03 |  |  |  | 194.13 |  | 102.17 | 62.12 | 211.22 |  |  |  |  | 11.8 |  | 6.21
6-1522 | 平池底模板 复合模板 |  | 100m2 | 0.0171 | 2261.97 | 1525.84 | 63.56 |  |  | 441.85 |  | 232.55 | 38.68 | 26.09 |  |  | 1.09 |  | 7.56 |  | 3.98
6-1603备注3 | 现浇、预制构件钢筋 现浇(直径10mm以内) |  | t | 0.0348 | 1357.82 | 2634.05 | 67.96 |  |  | 270.9 |  | 142.58 | 47.25 | 91.66 |  |  | 2.37 |  | 9.43 |  | 4.96
6-836 | C30渠(商品砼)(非泵送) |  | 10m3 | 0.021 | 2179.95 | 3550.23 | 122.67 |  |  | 437.5 |  | 230.26 | 45.78 | 74.55 |  |  | 2.58 |  | 9.19 |  | 4.84
6-1167 | C30现浇钢筋混凝土池 池壁（隔墙） 直、矩形(商品砼)(非泵送) |  | 10m3 | 0.2093 | 1495.81 | 3418.1 |  |  |  | 284.2 |  | 149.58 | 313.07 | 715.41 |  |  |  |  | 59.48 |  | 31.31
6-1538 | 矩形池壁 木模 |  | 100m2 | 0.135 | 1928.56 | 2747.73 | 197.59 |  |  | 403.97 |  | 212.62 | 260.36 | 370.94 |  |  | 26.67 |  | 54.54 |  | 28.7
6-787 | M10砖砌 矩形 |  | 10m3 | 0.08 | 1283.05 | 3004.96 | 56.82 |  |  | 254.58 |  | 133.99 | 102.64 | 240.4 |  |  | 4.55 |  | 20.37 |  | 10.72
302036-2 | 钢筋砼板 90×75(污) |  | 块 | 1
6-793 | 砖墙 井内侧抹灰 |  | 100m2 | 0.033 | 1565.71 | 580.55 | 53.76 |  |  | 307.7 |  | 161.95 | 51.67 | 19.16 |  |  | 1.77 |  | 10.15 |  | 5.34
6-793备注1 | 砖墙 井内侧抹灰 |  | 100m2 | 0.0522 | 1252.57 | 580.55 | 53.76 |  |  | 248.2 |  | 130.63 | 65.38 | 30.3 |  |  | 2.81 |  | 12.96 |  | 6.82
6-808 | 井盖、井箅安装 检查井 铸铁井盖、座 |  | 10套 | 0.1 | 367.69 | 9142.66 |  |  |  | 69.86 |  | 36.77 | 36.77 | 914.27 |  |  |  |  | 6.99 |  | 3.68
D00021 | 防坠网 |  | 套 | 1 |  | 120 | [7 empty] | 120
综合人工工日 |  |  | 小计 | [9 empty] | 1070.93 | 2906.73 |  |  | 45.54 |  | 212.15 |  | 111.66
13.06工日 |  |  | 未计价材料费 | [9 empty] | 256.16
清单项目综合单价 | [12 empty] | 4603.17
【新点2013清单造价江苏版 V10.2.1】
综合单价分析表
工程名称：4号线及支线吴中开发区4个站点污水管线最终恢复工程 | [10 empty] | 标段： |  |  | 第35页 共38页
材 料 费 明 细 | 主要材料名称、规格、型号 | [6 empty] | 单位 |  |  | 数量 |  | 单价 （元） |  | 合价 （元） |  |  | 暂估 单价 （元） |  | 暂估 合价 （元）
| C15粒径40砼32.5级坍落度35-50(商品砼)(非泵送) | [6 empty] | m3 |  |  | 0.2652 |  | 297 |  | 78.76
| 电 | [6 empty] | kW·h |  |  | 1.450102 |  | 0.88 |  | 1.28
| 水 | [6 empty] | m3 |  |  | 3.793015 |  | 3.5 |  | 13.28
| 模板木材 | [6 empty] | m3 |  |  | 0.091139 |  | 1900 |  | 173.16
| 复合木模板面板 | [6 empty] | m2 |  |  | 0.4956 |  | 38 |  | 18.83
| 钢支撑 | [6 empty] | kg |  |  | 0.344971 |  | 3.39 |  | 1.17
| 零星卡具 | [6 empty] | kg |  |  | 0.734418 |  | 5.6 |  | 4.11
| 圆钉 | [6 empty] | kg |  |  | 2.171655 |  | 6 |  | 13.03
| C30粒径40砼42.5级抗渗P10内(商品砼)(非泵送) | [6 empty] | m3 |  |  | 0.62016 |  | 331 |  | 205.27
| 草袋子 | [6 empty] | 只 |  |  | 4.061183 |  | 1 |  | 4.06
| 混凝土垫块 | [6 empty] | m3 |  |  | 0.01026 |  | 600 |  | 6.16
| 镀锌铁丝 18～22# | [6 empty] | kg |  |  | 0.357013 |  | 7 |  | 2.5
| 钢筋 三级钢φ10 | [6 empty] | t |  |  | 0.035496 |  | 2512 |  | 89.17
| C30粒径40砼32.5级坍落度35-50(商品砼)(非泵送) | [6 empty] | m3 |  |  | 2.34906 |  | 331 |  | 777.54
| 镀锌铁丝 8～12# | [6 empty] | kg |  |  | 0.82323 |  | 6.5 |  | 5.35
| 铁件 | [6 empty] | kg |  |  | 1.842075 |  | 6 |  | 11.05
| 脱模剂 | [6 empty] | kg |  |  | 1.35 |  | 20 |  | 27
| 木支撑 | [6 empty] | m3 |  |  | 0.079245 |  | 1900 |  | 150.57
| 嵌缝料 | [6 empty] | kg |  |  | 1.35 |  | 2.2 |  | 2.97
| 水泥砖 | [6 empty] | 百块 |  |  | 4.3592 |  | 45 |  | 196.16
| 沥青漆 | [6 empty] | kg |  |  | 0.74208 |  | 12 |  | 8.9
| 铸铁爬梯 | [6 empty] | kg |  |  |  |  | 8.6
| 钢筋砼板 90×75(污) | [6 empty] | 块 |  |  | 1 |  | 250 |  | 250
| 钢纤维井盖 D400φ800 | [6 empty] | 套 |  |  | 1 |  | 233 |  | 233
| 铸铁井座 | [6 empty] | 套 |  |  | 1 |  | 650 |  | 650
| 防坠网 | [6 empty] | 套 |  |  | 1 |  | 120 |  | 120
| 复合硅酸盐水泥 32.5级 | [6 empty] | kg |  |  | 165.3011 |  | 0.25 |  | 41.33
【新点2013清单造价江苏版 V10.2.1】
综合单价分析表
工程名称：4号线及支线吴中开发区4个站点污水管线最终恢复工程 | [10 empty] | 标段： |  |  | 第36页 共38页
材 料 费 明 细 | 中(粗)砂 | [6 empty] | t |  |  | 0.607298 |  | 83 |  | 50.41
| 其他材料费 | [11 empty] | - |  | 27.83 |  |  | -
| 材料费小计 | [11 empty] | - |  | 3162.89 |  |  | -
项目编码 |  | 041106001001 | 项目名称 |  | 大型机械设备进出场及安拆 | [7 empty] | 计量单位 |  |  | 项 |  | 工程量 |  | 1
清单综合单价组成明细
定额 编号 | 定额项目名称 |  | 定额 单位 | 数量 | 单价 | [7 empty] | 合价
[5 empty] | 人工费 | 材料费 | 机械费 |  |  | 管理费 |  | 利润 | 人工费 | 材料费 |  |  | 机械费 |  | 管理费 |  | 利润
25-1 | 履带式挖掘机1m3以内 场外运输费用 |  | 次 | 4 | 1068 | 1060.05 | 2408.71 | [5 empty] | 4272 | 4240.2 |  |  | 9634.84
25-3 | 履带式推土机90kW以内 场外运输费用 |  | 次 | 4 | 534 | 938.45 | 2245.71 | [5 empty] | 2136 | 3753.8 |  |  | 8982.84
综合人工工日 |  |  | 小计 | [9 empty] | 6408 | 7994 |  |  | 18617.68
72.00工日 |  |  | 未计价材料费
清单项目综合单价 | [12 empty] | 33019.68
材 料 费 明 细 | 主要材料名称、规格、型号 | [6 empty] | 单位 |  |  | 数量 |  | 单价 （元） |  | 合价 （元） |  |  | 暂估 单价 （元） |  | 暂估 合价 （元）
| 沥青枕木 | [6 empty] | m3 |  |  | 0.64 |  | 1377.5 |  | 881.6
| 镀锌铁丝 8～12# | [6 empty] | kg |  |  | 40 |  | 6.5 |  | 260
| 草袋子 | [6 empty] | 只 |  |  | 80 |  | 1 |  | 80
| 橡胶板 δ3～5 | [6 empty] | m2 |  |  | 3.12 |  | 54 |  | 168.48
| 其他材料费 | [11 empty] | - |  | 6603.92 |  |  | -
| 材料费小计 | [11 empty] | - |  | 7994 |  |  | -
项目编码 |  | 041107002001 | 项目名称 |  | 排水、降水 | [7 empty] | 计量单位 |  |  | 项 |  | 工程量 |  | 1
清单综合单价组成明细
定额 编号 | 定额项目名称 |  | 定额 单位 | 数量 | 单价 | [7 empty] | 合价
[5 empty] | 人工费 | 材料费 | 机械费 |  |  | 管理费 |  | 利润 | 人工费 | 材料费 |  |  | 机械费 |  | 管理费 |  | 利润
1-831 | 排水管道 管径φ300～500沟槽排水 |  | 10m | 154.9 | 36.9 | 0.32 | 9.87 |  |  | 8.89 |  | 4.68 | 5715.81 | 49.57 |  |  | 1528.86 |  | 1377.06 |  | 724.93
综合人工工日 |  |  | 小计 | [9 empty] | 5715.81 | 49.57 |  |  | 1528.86 |  | 1377.06 |  | 724.93
69.71工日 |  |  | 未计价材料费
清单项目综合单价 | [12 empty] | 9396.23
材 料 费 明 细 | 主要材料名称、规格、型号 | [6 empty] | 单位 |  |  | 数量 |  | 单价 （元） |  | 合价 （元） |  |  | 暂估 单价 （元） |  | 暂估 合价 （元）
| 其他材料费 | [11 empty] | - |  | 49.57 |  |  | -
【新点2013清单造价江苏版 V10.2.1】
综合单价分析表
工程名称：4号线及支线吴中开发区4个站点污水管线最终恢复工程 | [10 empty] | 标段： |  |  | 第37页 共38页
材 料 费 明 细 | 材料费小计 | [11 empty] | - |  | 49.57 |  |  | -
项目编码 |  | 041104003001 | 项目名称 |  | 施工护栏 | [7 empty] | 计量单位 |  |  | 项 |  | 工程量 |  | 1
清单综合单价组成明细
定额 编号 | 定额项目名称 |  | 定额 单位 | 数量 | 单价 | [7 empty] | 合价
[5 empty] | 人工费 | 材料费 | 机械费 |  |  | 管理费 |  | 利润 | 人工费 | 材料费 |  |  | 机械费 |  | 管理费 |  | 利润
1-814 | 彩钢板护栏 彩钢板围栏搭拆 |  | 100m | 26.66 | 531.36 | 4288.91 |  |  |  | 100.96 |  | 53.14 | 14166.06 | 114342.34 |  |  |  |  | 2691.59 |  | 1416.71
综合人工工日 |  |  | 小计 | [9 empty] | 14166.06 | 114342.34 |  |  |  |  | 2691.59 |  | 1416.71
172.76工日 |  |  | 未计价材料费
清单项目综合单价 | [12 empty] | 132616.7
材 料 费 明 细 | 主要材料名称、规格、型号 | [6 empty] | 单位 |  |  | 数量 |  | 单价 （元） |  | 合价 （元） |  |  | 暂估 单价 （元） |  | 暂估 合价 （元）
| 彩钢板 1800×850δ3 | [6 empty] | 块 |  |  | 933.1 |  | 120 |  | 111972
| 钢管 | [6 empty] | kg |  |  | 346.58 |  | 4.4 |  | 1524.95
| 扣件 | [6 empty] | 个 |  |  | 55.4528 |  | 5.6 |  | 310.54
| 其他材料费 | [11 empty] | - |  | 534.85 |  |  | -
| 材料费小计 | [11 empty] | - |  | 114342.34 |  |  | -
项目编码 |  | 041101005001 | 项目名称 |  | 井字架 | [7 empty] | 计量单位 |  |  | 座 |  | 工程量 |  | 28
清单综合单价组成明细
定额 编号 | 定额项目名称 |  | 定额 单位 | 数量 | 单价 | [7 empty] | 合价
[5 empty] | 人工费 | 材料费 | 机械费 |  |  | 管理费 |  | 利润 | 人工费 | 材料费 |  |  | 机械费 |  | 管理费 |  | 利润
6-1631 | 井字架 井深4m以内钢管 |  | 座 | 1 | 118 | 9.48 |  |  |  | 22.42 |  | 11.8 | 118 | 9.48 |  |  |  |  | 22.42 |  | 11.8
综合人工工日 |  |  | 小计 | [9 empty] | 118 | 9.48 |  |  |  |  | 22.42 |  | 11.8
1.44工日 |  |  | 未计价材料费
清单项目综合单价 | [12 empty] | 161.7
材 料 费 明 细 | 主要材料名称、规格、型号 | [6 empty] | 单位 |  |  | 数量 |  | 单价 （元） |  | 合价 （元） |  |  | 暂估 单价 （元） |  | 暂估 合价 （元）
| 镀锌管件 DN40 | [6 empty] | 个 |  |  | 0.571 |  | 7.37 |  | 4.21
| 卡具及零星扣件 | [6 empty] | kg |  |  | 0.134 |  | 4.88 |  | 0.65
| 木脚手板 | [6 empty] | m3 |  |  | 0.002 |  | 2238 |  | 4.48
| 其他材料费 | [11 empty] | - |  | 0.14 |  |  | -
| 材料费小计 | [11 empty] | - |  | 9.48 |  |  | -
【新点2013清单造价江苏版 V10.2.1】
综合单价分析表
工程名称：4号线及支线吴中开发区4个站点污水管线最终恢复工程 | [10 empty] | 标段： |  |  | 第38页 共38页
项目编码 |  | 041101005002 | 项目名称 |  | 井字架 | [7 empty] | 计量单位 |  |  | 座 |  | 工程量 |  | 9
清单综合单价组成明细
定额 编号 | 定额项目名称 |  | 定额 单位 | 数量 | 单价 | [7 empty] | 合价
[5 empty] | 人工费 | 材料费 | 机械费 |  |  | 管理费 |  | 利润 | 人工费 | 材料费 |  |  | 机械费 |  | 管理费 |  | 利润
6-1632 | 井字架 井深6m以内钢管 |  | 座 | 1 | 177.04 | 12.33 |  |  |  | 33.64 |  | 17.7 | 177.04 | 12.33 |  |  |  |  | 33.64 |  | 17.7
综合人工工日 |  |  | 小计 | [9 empty] | 177.04 | 12.33 |  |  |  |  | 33.64 |  | 17.7
2.16工日 |  |  | 未计价材料费
清单项目综合单价 | [12 empty] | 240.71
材 料 费 明 细 | 主要材料名称、规格、型号 | [6 empty] | 单位 |  |  | 数量 |  | 单价 （元） |  | 合价 （元） |  |  | 暂估 单价 （元） |  | 暂估 合价 （元）
| 镀锌管件 DN40 | [6 empty] | 个 |  |  | 0.938 |  | 7.37 |  | 6.91
| 卡具及零星扣件 | [6 empty] | kg |  |  | 0.156 |  | 4.88 |  | 0.76
| 木脚手板 | [6 empty] | m3 |  |  | 0.002 |  | 2238 |  | 4.48
| 其他材料费 | [11 empty] | - |  | 0.18 |  |  | -
| 材料费小计 | [11 empty] | - |  | 12.33 |  |  | -
【新点2013清单造价江苏版 V10.2.1】

## 4 表-11 总价措施项目清单与计价表
总价措施项目清单与计价表
工程名称：4号线及支线吴中开发区4个站点污水管线最终恢复工程 | [5 empty] | 标段： |  | 第1页 共1页
序号 | 项目编码 | 项目名称 | 计算基础 | 费率（%） | 金额（元） |  |  | 调整 费率（%） | 调整后 金额（元） | 备注
1 | 041109001001 | 安全文明施工费 |  | 100.000 | 22327.38
1.1 |  | 基本费 | 分部分项合计+单价措施项目合计-设备费 | 1.400 | 22327.38
1.2 |  | 增加费 | 分部分项合计+单价措施项目合计-设备费
2 | 041109002001 | 夜间施工 | 分部分项合计+单价措施项目合计-设备费 | 0.100 | 1594.81
3 | 041109003001 | 二次搬运 | 分部分项合计+单价措施项目合计-设备费
4 | 041109004001 | 冬雨季施工 | 分部分项合计+单价措施项目合计-设备费 | 0.250 | 3987.03
5 | 041109005001 | 行车、行人干扰 | 分部分项合计+单价措施项目合计-设备费
6 | 041109006001 | 地上、地下设施、建筑物的临时保护设施 | 分部分项合计+单价措施项目合计-设备费
7 | 041109007001 | 已完工程及设备保护 | 分部分项合计+单价措施项目合计-设备费 | 0.020 | 318.96
8 | 041109008001 | 临时设施 | 分部分项合计+单价措施项目合计-设备费 | 1.800 | 28706.63
9 | 041109009001 | 赶工措施 | 分部分项合计+单价措施项目合计-设备费
10 | 041109010001 | 工程按质论价 | 分部分项合计+单价措施项目合计-设备费
11 | 041109011001 | 特殊条件下施工增加费 | 分部分项合计+单价措施项目合计-设备费
合 计 |  |  |  |  | 56934.81
【新点2013清单造价江苏版 V10.2.1】
编制人（造价人员）： | [6 empty] | 复核人（造价工程师）：

## 5 表-12 其他项目清单与计价汇总表
其他项目清单与计价汇总表
工程名称：4号线及支线吴中开发区4个站点污水管线最终恢复工程 |  |  |  | 标段： |  | 第1页 共1页
序号 | 项目名称 | 金额(元) | 结算金额(元) |  |  |  | 备注
1 | 暂列金额 | 140000.00
2 | 暂估价
2.1 | 材料暂估价
2.2 | 专业工程暂估价
3 | 计日工
4 | 总承包服务费
5 | 风险费
合 计 |  | 140000.00
【新点2013清单造价江苏版 V10.2.1】

## 6 表-12-1 暂列金额明细表
暂列金额明细表
工程名称：4号线及支线吴中开发区4个站点污水管线最终恢复工程 |  |  | 标段： |  | 第1页 共1页
序号 | 项目名称 | 计量单位 | 暂定金额(元) |  |  | 备注
1 | 预留金 | 项 | 140000.00
合 计 |  |  | 140000.00
【新点2013清单造价江苏版 V10.2.1】

## 7 表-12-2 材料（工程设备）暂估单价及调整表
材料（工程设备）暂估单价及调整表
工程名称：4号线及支线吴中开发区4个站点污水管线最终恢复工程 | [7 empty] | 标段： |  |  | 第1页 共1页
序号 | 材料编码 | 材料(工程设备)名称、规格、型号 | 计量单位 | 数量 |  | 暂估（元） |  |  |  | 确认（元） |  |  | 差额±(元) |  | 备注
|  |  |  | 投标 | 确认 | 单价 | 合价 |  |  | 单价 |  | 合价 | 单价 | 合价
合计
【新点2013清单造价江苏版 V10.2.1】

## 8 表-12-3 专业工程暂估价及结算价表
专业工程暂估价及结算价表
工程名称：4号线及支线吴中开发区4个站点污水管线最终恢复工程 |  |  |  | 标段： |  |  | 第1页 共1页
序号 | 工程名称 | 工程内容 | 暂估金额(元) |  | 结算金额(元) |  |  | 差额±(元) | 备注
合 计
【新点2013清单造价江苏版 V10.2.1】

## 9 表-13 规费、税金项目计价表
规费、税金项目计价表
工程名称：4号线及支线吴中开发区4个站点污水管线最终恢复工程 |  |  | 标段： |  |  | 第1页 共1页
序号 | 项目名称 | 计算基础 |  |  | 计算基数(元) |  | 计算费率(％) | 金额(元)
1 | 规费 | 工程排污费+社会保险费+住房公积金 |  |  | 39597.62 |  | 100.000 | 39597.62
1.1 | 社会保险费 | 分部分项工程费+措施项目费+其他项目费-工程设备费 |  |  | 1791747.36 |  | 1.800 | 32251.45
1.2 | 住房公积金 | 分部分项工程费+措施项目费+其他项目费-工程设备费 |  |  | 1791747.36 |  | 0.310 | 5554.42
1.3 | 工程排污费 | 分部分项工程费+措施项目费+其他项目费-工程设备费 |  |  | 1791747.36 |  | 0.100 | 1791.75
2 | 税金 | 分部分项工程费+措施项目费+其他项目费+规费-按规定不计税的工程设备金额 |  |  | 1831344.98 |  | 3.413 | 62503.80
合 计 | [7 empty] | 102101.42
【新点2013清单造价江苏版 V10.2.1】
编制人（造价人员）： |  |  |  | 复核人（造价工程师）：

## 10 承包人供应主要材料一览表
承包人供应主要材料一览表
工程名称：4号线及支线吴中开发区4个站点污水管线最终恢复工程 | [5 empty] | 标段： |  |  | 第1页 共2页
序号 | 材料编码 | 材料名称 | 规格、型号等要求 | 单位 | 数量 |  |  | 单价(元) |  | 合价(元) | 备注
1 | 01090158~1 | 钢筋 | 三级钢φ10 | t | 1.354356 |  |  | 2512.00 |  | 3402.14
2 | 01150211 | 六角空心钢 |  | kg | 15.125040 |  |  | 5.50 |  | 83.19
3 | 01292307~1 | 彩钢板 | 1800×850δ3 | 块 | 933.100000 |  |  | 120.00 |  | 111972.00
4 | 02010115 | 橡胶板 | δ3～5 | m2 | 3.120000 |  |  | 54.00 |  | 168.48
5 | 02050506 | PVC-U管橡胶圈 | 直径300 | 个 | 42.780000 |  |  | 21.00 |  | 898.38
6 | 02050507 | PVC-U管橡胶圈 | 直径400 | 个 | 249.780000 |  |  | 35.00 |  | 8742.30
7 | 02050508 | PVC-U管橡胶圈 | 直径500 | 个 | 8.740000 |  |  | 42.00 |  | 367.08
8 | 02330105 | 草袋子 |  | 只 | 242.864513 |  |  | 1.00 |  | 242.86
9 | 03270103 | 铁砂布 | 0～2# | 张 | 112.537600 |  |  | 0.75 |  | 84.40
10 | 03515100 | 圆钉 |  | kg | 88.196578 |  |  | 6.00 |  | 529.18
11 | 03515121 | 铁扒钉 |  | kg | 328.893760 |  |  | 6.00 |  | 1973.36
12 | 03570217 | 镀锌铁丝 | 8～12# | kg | 341.812159 |  |  | 6.50 |  | 2221.78
13 | 03570231 | 镀锌铁丝 | 18～22# | kg | 13.625320 |  |  | 7.00 |  | 95.38
14 | 03590700 | 铁件 |  | kg | 75.598758 |  |  | 6.00 |  | 453.59
15 | 03633315 | 合金钢钻头 | 一字型 | 根 | 9.453150 |  |  | 8.00 |  | 75.63
16 | 04010611 | 复合硅酸盐水泥 | 32.5级 | kg | 9902.984637 |  |  | 0.25 |  | 2475.75
17 | 04030107 | 中(粗)砂 |  | t | 2230.226896 |  |  | 83.00 |  | 185108.83
18 | 04050217 | 碎石 | 40 | t | 462.211776 |  |  | 84.00 |  | 38825.79
19 | 04090313-1 | 膨润土 | 200目 | kg | 4727.420000 |  |  | 1.00 |  | 4727.42
20 | 04130101 | 机砖 |  | 百块 | 10.169900 |  |  | 45.00 |  | 457.65
21 | 04130101~1 | 水泥砖 |  | 百块 | 309.012790 |  |  | 45.00 |  | 13905.58
22 | 04270807-1 | 混凝土垫块 |  | m3 | 0.377460 |  |  | 600.00 |  | 226.48
23 | 05030600 | 普通成材 |  | m3 | 2.159040 |  |  | 2050.00 |  | 4426.03
24 | 11030703 | 沥青漆 |  | kg | 35.931546 |  |  | 12.00 |  | 431.18
25 | 11112508 | 面漆IPN8710-2B |  | kg | 182.873600 |  |  | 28.70 |  | 5248.47
26 | 12300385 | 小苏打 |  | kg | 111.971500 |  |  | 5.00 |  | 559.86
27 | 12333513 | 脱模剂 |  | kg | 55.594000 |  |  | 20.00 |  | 1111.88
28 | 14010304 | 钢管 |  | kg | 346.580000 |  |  | 4.40 |  | 1524.95
29 | 14010320 | 焊接钢管 | DN40 | m | 0.394500 |  |  | 18.56 |  | 7.32
30 | 14250503 | 刚套管 |  | kg | 561.818192 |  |  | 5.25 |  | 2949.55
31 | 14310906~1 | HDPE双壁波纹管 | DN300，S8 | m | 189.720000 |  |  | 75.50 |  | 14323.86
32 | 14310907~1 | HDPE双壁波纹管 | DN400，S8 | m | 1021.020000 |  |  | 122.00 |  | 124564.44
33 | 14310907~2 | HDPE双壁波纹管 | DN400，S8 | m | 86.700000 |  |  | 122.00 |  | 10577.40
34 | 14310908~1 | HDPE双壁波纹管 | DN500，S8 | m | 38.760000 |  |  | 217.00 |  | 8410.92
35 | 14370303 | 橡胶护套管 |  | m | 19.725000 |  |  | 7.50 |  | 147.94
36 | 14451704~1 | 钢管 | DN400 | m | 114.240000 |  |  | 473.63 |  | 54107.49
37 | 14451704~2 | PE直壁管 | de400 | m | 129.540000 |  |  | 374.00 |  | 48447.96
38 | 15020106 | 镀锌管件 | DN40 | 个 | 24.430000 |  |  | 7.37 |  | 180.05
39 | 19450306 | 高压风管 | φ25-6P-20m | m | 1.050350 |  |  | 19.00 |  | 19.96
【新点2013清单造价江苏版 V10.2.1】
承包人供应主要材料一览表
工程名称：4号线及支线吴中开发区4个站点污水管线最终恢复工程 | [5 empty] | 标段： |  |  | 第2页 共2页
序号 | 材料编码 | 材料名称 | 规格、型号等要求 | 单位 | 数量 |  |  | 单价(元) |  | 合价(元) | 备注
40 | 302036-1~1 | 钢筋砼板 | 90×75(雨) | 块 | 2.000000 |  |  | 226.00 |  | 452.00
41 | 302036-2~1 | 钢筋砼板 | 90×75(污) | 块 | 26.000000 |  |  | 250.00 |  | 6500.00
42 | 302036-2~4 | 钢筋砼板 | 90(污) | 块 | 9.000000 |  |  | 250.00 |  | 2250.00
43 | 302036-2~5 | 钢筋砼板 | 22*16*120 | 块 | 18.000000 |  |  | 55.00 |  | 990.00
44 | 30410504 | 铸铁爬梯 |  | kg |  |  |  | 8.60
45 | 31012503 | 嵌缝料 |  | kg | 55.404000 |  |  | 2.20 |  | 121.89
46 | 31150101 | 水 |  | m3 | 1144.018950 |  |  | 3.50 |  | 4004.07
47 | 31150301 | 电 |  | kW·h | 60.376418 |  |  | 0.88 |  | 53.13
48 | 32010501 | 复合木模板面板 |  | m2 | 18.196500 |  |  | 38.00 |  | 691.47
49 | 32020115 | 零星卡具 |  | kg | 29.495421 |  |  | 5.60 |  | 165.17
50 | 32020116 | 卡具及零星扣件 |  | kg | 5.156000 |  |  | 4.88 |  | 25.16
51 | 32020133 | 木支撑 |  | m3 | 3.252215 |  |  | 1900.00 |  | 6179.21
52 | 32030513 | 扣件 |  | 个 | 55.452800 |  |  | 5.60 |  | 310.54
53 | 32030711 | 木脚手板 |  | m3 | 0.074000 |  |  | 2238.00 |  | 165.61
54 | 32090101 | 模板木材 |  | m3 | 3.736573 |  |  | 1900.00 |  | 7099.49
55 | 32090307 | 钢挡土板 |  | t | 3.310528 |  |  | 4760.00 |  | 15758.11
56 | 32090504 | 铁撑脚 |  | kg | 694.527184 |  |  | 4.80 |  | 3333.73
57 | 32090508 | 钢支撑 |  | kg | 12.665501 |  |  | 3.39 |  | 42.94
58 | 33010313~1 | 铸铁井座 |  | 套 | 35.000000 |  |  | 650.00 |  | 22750.00
59 | 34020931 | 沥青枕木 |  | m3 | 0.640000 |  |  | 1377.50 |  | 881.60
60 | 80110334 | 化学泥浆 |  | kg | 157.453200 |  |  | 25.00 |  | 3936.33
61 | 80210143~1 | C15粒径40砼32.5级坍落度35-50(商品砼)(非泵送) |  | m3 | 10.200000 |  |  | 297.00 |  | 3029.40
62 | 80210145~1 | C25粒径40砼32.5级坍落度35-50(商品砼)(非泵送) |  | m3 | 0.775200 |  |  | 320.00 |  | 248.06
63 | 80210147~1 | C30粒径40砼32.5级坍落度35-50(商品砼)(非泵送) |  | m3 | 527.531760 |  |  | 331.00 |  | 174613.01
64 | 80210918~1 | C30粒径40砼42.5级抗渗P10内(商品砼)(非泵送) |  | m3 | 24.119940 |  |  | 331.00 |  | 7983.70
65 | CL0002 | 钢纤维井盖 | D400φ800 | 套 | 35.000000 |  |  | 233.00 |  | 8155.00
66 | CL0002~1 | 钢纤维井盖座 | 600*600，D400 | 套 | 2.000000 |  |  | 239.00 |  | 478.00
67 | CL-D00021 | 防坠网 |  | 套 | 37.000000 |  |  | 120.00 |  | 4440.00
| 合计 | [8 empty] | 928734.13
【新点2013清单造价江苏版 V10.2.1】