## 总概算表(单位元)
投标报价汇总表
工程名称： |  | 高明区七星岗泵站重建工程——自动化系统设备 |  |  |  | 单位：元
序号 | 工程或费用名称 |  | 建安工程费 | 设备购置费 | 独立费用 | 合 计 | 占一至五部分投资(%)
I | 引水工程及河道工程部分投资合计
一 | 第二部分 机电设备及安装工程
1 | 三 、控制保护设备
二 | 第四部分 临时工程
1 | 五 其他临时工程
2 | 六 安全防护文明施工费
引水工程及河道工程部分总投资

## 设备及安装工程费用表
设备及安装工程报价表
工程名称： |  | 高明区七星岗泵站重建工程——自动化系统设备
序号 | 工程或费用名称 |  | 单位 | 数 量 | 单价(元) |  | 合计(元) |  | 采用定额
[5 empty] | 设备费 | 安装费 | 设备费 | 安装费
第二部分 机电设备及安装工程
三 、控制保护设备
一)、控制保护设备
1 | 计算机DELL Precision T3500 英特尔W3503、4G内存、320G硬盘、22显示器 |  | 套 | 4
2 | 系统软件 Windows Server 2003 中文版 |  | 套 | 4
3 | 数据库软件MicroSoft SQL Server |  | 套 | 4
4 | 办公软件 OFFICE 2007套装 |  | 套 | 4
5 | 组态软件 Cimpicity GE单机版 |  | 套 | 4
6 | 网络交换机H3C S1224，24口 |  | 个 | 1
7 | 网络打印机 Canon Ix5000 A3 |  | 台 | 1
8 | 卫星同步时钟 DIT-GPS-150 |  | 台 | 1
9 | 显示器 三星SMT-2231P |  | 套 | 2
10 | 42寸彩色液晶电视机 |  | 台 | 2
11 | 视频矩阵控制器ADT8016-8，硬盘2T |  | 台 | 1
12 | 硬盘录象机海康威视DS81016HC-S\16路 |  | 台 | 2
13 | 控制键盘 海康威视DS-1002K |  | 台 | 1
14 | 中控室操作台2800*1000*750mm |  | 套 | 1
15 | 泵站模拟屏 3200*600*2400mm |  | 套 | 1
16 | 公用LCU屏 |  | 台 | 1
17 | 机组LCU屏 |  | 套 | 2
18 | 视频通信屏 |  | 台 | 1
19 | 防洪闸LCU箱 |  | 套 | 1
20 | 清污机LCU箱 |  | 套 | 1
21 | 机组运行信号屏 |  | 套 | 1
设备及安装工程报价表
工程名称： |  | 高明区七星岗泵站重建工程——自动化系统设备
序号 | 工程或费用名称 |  | 单位 | 数 量 | 单价(元) |  | 合计(元) |  | 采用定额
[5 empty] | 设备费 | 安装费 | 设备费 | 安装费
22 | 16路智能温度巡检仪 DY2000系列 |  | 套 | 4
23 | 智能流量仪LAP系列 |  | 套 | 8
24 | 浮子式水位计 WFH-2，10M，格雷码输出 |  | 套 | 3
25 | 闸门开度计 WFH-2，10M，4-20mA输出 |  | 套 | 4
26 | 一体化彩色摄像机 |  | 台 | 16
27 | 室内吊装支架 |  | 套 | 11
28 | 室外支架 |  | 套 | 5
29 | 三合一防雷器 |  | 个 | 32
30 | 动力电缆ZR--VV-0.6/1KV-3*4 |  | km | 0.3
31 | 动力电缆VV-0.6/1KV-3*1.5 |  | km | 1.4
32 | 控制电缆KVV-0.5KV-4*2.5 |  | km | 0.2
33 | 控制电缆KVV-0.5KV-16*1.5 |  | km | 0.4
34 | 控制电缆KVV-0.5KV-8*1.5 |  | km | 0.6
35 | 控制电缆RVVP-0.5KV-2*1.5 |  | km | 0.5
36 | 控制电缆RVVP-0.5KV-33*0.5 |  | km | 0.7
37 | RS485通讯电缆RVVP-2*1.0 |  | km | 0.2
38 | 以太网通讯电缆RJ45/100M |  | km | 0.5
39 | 视频同轴电缆SYV75-5 |  | km | 1
40 | 线材及辅助材料 |  | 批 | 1
41 | 监控系统开发及调试 |  | 项 | 1
合 计

## 临时工程费用表
临时工程预算表
工程名称： |  | 高明区七星岗泵站重建工程——自动化系统设备
序 号 | 工程或费用名称 |  | 单 位 | 数 量 | 单价(元) | 合计(元) | 采用定额
第四部分 临时工程
| 五、其他临时工程费 |  | 元
| 六、安全生产、文明施工措施费 |  | 元
| 合 计 |  | 元

## 安装工程单价汇总表
安装工程单价汇总表
工程名称： |  | 高明区七星岗泵站重建工程——自动化系统设备 | [11 empty] | 单位：元
序号 | 名 称 |  | 单位 | 单价 | 其 中
[5 empty] | 人工费 | 材料费 | 机械使用费 | 装置性材料费 | 其他直接费 | 现场经费 | 间接费 | 企业利润 | 未计价装置性材料费 | 材料价差 | 税金
1
2
3
4
5
6
7
8
9
10
...