## 招标控制综合单价
附表一
招标控制综合单价
工程名称:花都区秀全街乐同村农村生活污水治理工程 |  |  |  | 标段: | 第 1 页 共 9 页
序号 | 项目编码 | 项目名称 | 项目特征描述 | 计量 单位 | 工程量 | 综合单价
1 |  | 管网工程--污水
1.1 |  | 土方工程
| 040101002001 | 挖沟槽土方 | 1、土壤类别 2、挖土深度 | m3 | 18720.31 | 6.18
1.1.3 | 040101002002 | 沟槽支护（槽钢） | 1.土壤类别：综合考虑 2.挖土深度：综合考虑 | t | 1788.61 | 489.36
1.1.4 | 040101002003 | 沟槽支护（拉森钢板桩） | 1.土壤类别：综合考虑 2.挖土深度：综合考虑 | t | 1113.21 | 765.01
1.1.2 | 粤040101007001 | 挡土板支护 | 1.材质 双面密挡板 2.挡土深度 ≤1且≤2米 | m2 | 15160.24 | 20.50
1.1.5 | 040103001001 | 回填石屑 | 1.密实度要求 综合 2.填方材料品种 石屑 3.填方粒径要求 综合 4.填方来源、运距 综合 | m3 | 15283.00 | 134.77
1.1.6 | 040103001002 | 砂石垫层 | 1.密实度要求 综合 2.填方材料品种 砂石 3.填方粒径要求 综合 4.填方来源、运距 综合 | m3 | 2114.00 | 159.50
1.1.7 | 040103001003 | 中砂垫层 | 1.密实度要求 综合 2.填方材料品种 中砂 3.填方粒径要求 综合 4.填方来源、运距 综合 | m3 | 453.00 | 140.32
【土方工程】小计：
1.2 |  | 管道铺设
本页小计
招标控制综合单价
工程名称:花都区秀全街乐同村农村生活污水治理工程 |  |  |  | 标段: | 第 2 页 共 9 页
序号 | 项目编码 | 项目名称 | 项目特征描述 | 计量 单位 | 工程量 | 综合单价
1.2.1 | 040501001001 | II级钢筋混凝土管 d400 | 1.垫层、基础材质及厚度:砂石垫层 150mm 2.管座材质 3.规格:d400 4.接口方式:承插式橡胶圈 5.铺设深度：按图纸综合考虑 6.混凝土强度等级：按图纸 7.管道检验及试验要求：满足设计和规范要求 | m | 1306.00 | 187.52
1.2.1 | 040501002001 | D430×10（钢管） | 1.垫层、基础材质及厚度 压填毛石 2.材质及规格：钢管 D430*10 3.接口方式：焊接 4.铺设深度：综合考虑 5.管道检验及试验要求：满足设计个规范要求 6.集中防腐运距 综合 | m | 10.00 | 424.38
1.2.2 | 040501002002 | D325×8（钢管） | 1.垫层、基础材质及厚度 压填毛石 2.材质及规格：钢管 D325*8 3.接口方式：焊接 4.铺设深度：综合考虑 5.管道检验及试验要求：满足设计个规范要求 6.集中防腐运距 综合 | m | 12.00 | 318.32
本页小计
招标控制综合单价
工程名称:花都区秀全街乐同村农村生活污水治理工程 |  |  |  | 标段: | 第 3 页 共 9 页
序号 | 项目编码 | 项目名称 | 项目特征描述 | 计量 单位 | 工程量 | 综合单价
1.2.3 | 040501004001 | HDPE双壁波纹管 DN300 | 1.垫层、基础材质及厚度: 砂垫层50厚砂石200厚 2.材质及规格：HDPE双壁波纹管 DN300 环刚度不小于8KN/㎡ 3.连接形式:热熔 4.铺设深度：按图纸综合考虑 5.管道检验及试验要求：满足设计和规范要求 | m | 4550.00 | 122.05
1.2.5 | 040501004002 | upvc双壁波纹管 DN200 | 1.垫层、基础材质及厚度: 砂垫层 2.材质及规格：UPVC波纹管 DN200 环刚度不小于8KN/㎡ 3.连接形式:热熔 4.铺设深度：按图纸综合考虑 5.管道检验及试验要求：满足设计和规范要求 | m | 4699.00 | 34.08
【管道铺设】小计：
1.3 |  | 管道附属构筑物
本页小计
招标控制综合单价
工程名称:花都区秀全街乐同村农村生活污水治理工程 |  |  |  | 标段: | 第 4 页 共 9 页
序号 | 项目编码 | 项目名称 | 项目特征描述 | 计量 单位 | 工程量 | 综合单价
1.3.1 | 040504001001 | 砌筑污水检查井 Φ1000 | 1.垫层、基础材质及厚度：垫层100mm厚 1:1粗砂碎石 C25混凝土基础200mm厚 2.砌筑材料品种、规格、强度等级：砖砌 3.勾缝、抹面要求：按图纸综合 4.砂浆强度等级、配合比：按图纸综合 5.混凝土强度等级：按图纸综合 6.盖板材质、规格：按图纸综合 7.井盖、井圈材质及规格：重型混凝土井盖 8.踏步材质、规格：按图纸综合 9.防渗、防水要求：按图纸综合 | 座 | 267.00 | 2425.12
1.3.2 | 040504001002 | 砖混截流井 1650×1650 | 1.垫层、基础材质及厚度：砂碎石、300mm 2.砌筑材料品种、规格、强度等级：MU25灰砂砖 3.勾缝、抹面要求：1:2水泥防水砂浆 4.砂浆强度等级、配合比：M10水泥砂浆 5.混凝土强度等级：商品混凝土C25 6.盖板材质、规格：按图纸 7.井盖、井圈材质及规格：按图纸 | 座 | 24.00 | 3991.54
本页小计
招标控制综合单价
工程名称:花都区秀全街乐同村农村生活污水治理工程 |  |  |  | 标段: | 第 5 页 共 9 页
序号 | 项目编码 | 项目名称 | 项目特征描述 | 计量 单位 | 工程量 | 综合单价
1.3.3 | 040504001003 | 砌筑污泥井 Φ1000 | 1.垫层、基础材质及厚度：垫层150mm厚 1:1粗砂碎石 C30混凝土基础300mm厚 2.砌筑材料品种、规格、强度等级：M10水泥砂浆砌MU20砖 3.勾缝、抹面要求：按图纸综合 4.砂浆强度等级、配合比：按图纸综合 5.混凝土强度等级：按图纸综合 6.盖板材质、规格：按图纸综合 7.井盖、井圈材质及规格：球墨铸铁 8.踏步材质、规格：按图纸综合 9.防渗、防水要求：按图纸综合 | 座 | 4.00 | 2304.24
1.3.4 | 040504001004 | 砌筑倒虹吸圆井 | 1.垫层、基础材质及厚度：C30混凝土基础300mm厚 2.砌筑材料品种、规格、强度等级：M10水泥砂浆砌MU20砖 3.勾缝、抹面要求：按图纸综合 4.砂浆强度等级、配合比：按图纸综合 5.混凝土强度等级：按图纸综合 6.盖板材质、规格：按图纸综合 7.井盖、井圈材质及规格：球墨铸铁 8.踏步材质、规格：按图纸综合 9.防渗、防水要求：按图纸综合 | 座 | 4.00 | 3133.86
本页小计
招标控制综合单价
工程名称:花都区秀全街乐同村农村生活污水治理工程 |  |  |  | 标段: | 第 6 页 共 9 页
序号 | 项目编码 | 项目名称 | 项目特征描述 | 计量 单位 | 工程量 | 综合单价
1.3.5 | 040504001005 | 砖砌小方井500×500 H=1m | 1.垫层、基础材质及厚度 2.砌筑材料品种、规格、强度等级 3.勾缝、抹面要求 4.砂浆强度等级、配合比 5.混凝土强度等级 6.盖板材质、规格 7.井盖、井圈材质及规格 8.踏步材质、规格 9.防渗、防水要求 | 座 | 225.00 | 414.64
1.3.6 | 040504002001 | 新建砼盖板 200×200 | 1.垫层、基础材质及厚度 2.混凝土强度等级 C30 3.盖板材质、规格 钢筋砼 4.井盖、井圈材质及规格 钢筋砼 5.踏步材质、规格 按图 6.防渗、防水要求 按图 | m | 3767.00 | 36.08
1.3.7 | 040504002002 | 新建砼盖板 150×100 | 1.垫层、基础材质及厚度 2.混凝土强度等级 C30 3.盖板材质、规格 钢筋砼 4.井盖、井圈材质及规格 钢筋砼 5.踏步材质、规格 按图 6.防渗、防水要求 按图 | m | 27.00 | 25.55
1.3.8 | 040504002003 | 新建砼盖板 300×200 | 1.垫层、基础材质及厚度 2.混凝土强度等级 C30 3.盖板材质、规格 钢筋砼 4.井盖、井圈材质及规格 钢筋砼 5.踏步材质、规格 按图 6.防渗、防水要求 按图 | m | 2420.00 | 66.37
本页小计
招标控制综合单价
工程名称:花都区秀全街乐同村农村生活污水治理工程 |  |  |  | 标段: | 第 7 页 共 9 页
序号 | 项目编码 | 项目名称 | 项目特征描述 | 计量 单位 | 工程量 | 综合单价
1.3.9 | 040504002004 | 新建砼盖板 250×150 | 1.垫层、基础材质及厚度 2.混凝土强度等级 C30 3.盖板材质、规格 钢筋砼 4.井盖、井圈材质及规格 钢筋砼 5.踏步材质、规格 按图 6.防渗、防水要求 按图 | m | 1353.00 | 65.01
1.3.10 | 040504002005 | 新建砼盖板 600×400 | 1.垫层、基础材质及厚度 2.混凝土强度等级 C30 3.盖板材质、规格 钢筋砼 4.井盖、井圈材质及规格 钢筋砼 5.踏步材质、规格 按图 6.防渗、防水要求 按图 | m | 128.00 | 255.29
【管道附属构筑物】小计：
1.4 |  | 余泥渣土运输与排放费用
1.4.1 | 040103002001 | 余方弃置（石方）5km | 1.废弃料品种：石方 2.运距5km | m3 | 2232.90 | 34.65
1.4.2 | 040103002002 | 余方弃置（土方）5km | 1.废弃料品种：土方 2.运距：5km | m3 | 20668.25 | 14.65
【余泥渣土运输与排放费用】小计：
1.5 |  | 拆除工程及修复工程
1.5.1 | 040202003001 | 水泥稳定石屑层修复15CM | 1.水泥含量：5%水泥稳定石屑 2.厚度：15cm | m2 | 5354.70 | 28.24
1.5.2 | 040202003002 | 水泥稳定石屑层修复20CM | 1.水泥含量：5%水泥稳定石屑 2.厚度：20cm | m2 | 5723.67 | 36.55
1.5.3 | 040203007001 | 原C25水泥混凝土路面修复 15cm | 1.混凝土强度等级：C25 2.掺和料 混凝土 3.厚度：15cm 4.嵌缝材料 按图 | m2 | 5354.70 | 77.87
本页小计
招标控制综合单价
工程名称:花都区秀全街乐同村农村生活污水治理工程 |  |  |  | 标段: | 第 8 页 共 9 页
序号 | 项目编码 | 项目名称 | 项目特征描述 | 计量 单位 | 工程量 | 综合单价
1.5.4 | 040203007002 | 原C35水泥混凝土路面修复 22cm | 1.混凝土强度等级：C35 2.掺和料 混凝土 3.厚度：22cm 4.嵌缝材料 按图 | m2 | 5723.67 | 113.31
1.5.5 | 041001001001 | 拆除砼路面 15cm | 1.材质：钢筋混凝土 2.厚度：15cm | m2 | 5354.70 | 8.78
1.5.6 | 041001001002 | 拆除砼路面 22cm | 1.材质：钢筋混凝土 2.厚度：22cm | m2 | 5723.67 | 13.40
1.5.7 | 041001003001 | 拆除水泥基定层 15CM | 1.材质：5%水泥稳定石屑 2.厚度：15cm 3.部位 道路路面 | m2 | 5354.70 | 12.34
1.5.8 | 041001003002 | 拆除水泥基定层 20CM | 1.材质：5%水泥稳定石屑 2.厚度：20cm 3.部位 道路路面 | m2 | 5723.67 | 16.48
1.5.9 | 041001004001 | 旧路面机械切缝 | 1.材质 砼 2.结构形式 按图 3.厚度 5cm | m | 14664.00 | 16.47
【拆除工程及修复工程】小计：
【管网工程--污水】小计：
1.2.5.1 |  | 现场围蔽
1.2.5.1.1 | 041103001001 | 现场围蔽 | 1.围堰类型 2.围堰顶宽及底宽 3.围堰高度 4.填心材料 | m | 11854.00 | 15.00
【现场围蔽】小计：
2.2.1.1 |  | 构筑物措施项
2.2.1.1.1 | 041209001001 | 木制井字架 |  | 座 | 299.00 | 188.96
2.2.1.1.2 | 041102001001 | 检查井模板 | 1.构件类型 | 座 | 500.00 | 50.24
2.2.1.1.3 | 041102001002 | 管道基础模板 | 1.构件类型 | m2 | 862.10 | 47.55
2.2.1.1.4 | 041103001002 | 围堰 | 1.围堰类型 纤维袋 2.围堰顶宽及底宽 2/6 3.围堰高度2.5 4.填心材料 土 | m3 | 132.00 | 202.83
本页小计
招标控制综合单价
工程名称:花都区秀全街乐同村农村生活污水治理工程 |  |  |  | 标段: | 第 9 页 共 9 页
序号 | 项目编码 | 项目名称 | 项目特征描述 | 计量 单位 | 工程量 | 综合单价
【构筑物措施项】小计：
2.2.1.2 |  | 大型机械进出场费用
9946461 | 041106001001 | 大型机械设备进出场及安拆 | 1.机械设备名称 2.机械设备规格型号 | 台.次 | 1.00 | 5268.59
【大型机械进出场费用】小计：
本页小计
合计
注：为计取规费等的使用，可在表中增设其中：“定额人工费”。