## 扉-2 扉页(招标人委托造价咨询人编制)
| 开屏花苑雨污水改造工程 |  |  |  | 工程
招标控制价
招标控制价(小写)： |  | 147514.76 元
(大写)： |  | 壹拾肆万柒仟伍佰壹拾肆元柒角陆分
招 标 人: |  |  | 造价咨询人：
| （单位盖章） |  |  | （单位资质专用章）
法定代表人 |  |  | 法定代表人
或其授权人: |  |  | 或其授权人:
| （签字或盖章） |  |  | （签字或盖章）
编 制 人: |  |  | 复 核 人:
| （造价人员签字盖专用章） |  |  | （造价工程师签字盖专用章）
编 制 时 间： | 2016/9/17 星期六 |  | 复 核 时 间: | 2016/9/17 星期六

## 控制价编制说明
控制价编制说明
一、工程概况：
开屏花苑雨污水改造工程的范围，延开屏花苑北的水泥路一侧，新建一段约250米的雨污水管道。
二、编制依据：
1、《建设工程工程量清单计价规范》（GB50500-2013）
2、《房屋建筑与装饰工程工程量计量规范》（GB50854-2013）。
3、《通用安装工程计量规范》（GB50856-2013）
4、执行苏建价（2016）154号《省住房城乡建设厅关于建筑业实施营改增后江苏省建设工程计价依据调整的通知》 （按增值税一般计税方法计算）
5、《2014江苏市政工程计价表》。
6、省、市、县造价管理部门有关现行的计价文件等。
三、价格信息
1、《海安建设工程造价信息》(2016-4)期，缺项内容以按市场信息价或市场询价作补充。
2、预算人工工资标准按按苏建函价〔2016〕570号文件计算。
四、取费标准：
1、本工程按三类工程计算。
2、已完工程及设备保护费取0.01。安全文明措施费，基本费取1.5 。
3、工程排污费按0.1记取。
4、本工程按增值税一般计税。
五、相关说明
1、控制价中包含10000元预留金。

## 表-02 建设项目招标控制价汇总表
建设项目招标控制价汇总表
工程名称:开屏花苑雨污水改造工程
序号 | 单项工程名称 | 金额（元） | 其中：（元）
|  |  | 暂估价 | 安全文明 施工费 | 规费
1 | 开屏花苑雨污水改造工程 | 147514.76 |  | 1737.75 | 3165.43
合 计 |  | 147514.76 |  | 1737.75 | 3165.43
【清单大师 V5.33】

## 表-04 单位工程招标控制价汇总表
单位工程招标控制价汇总表
工程名称:复件-开屏花苑雨污水改造工程 标段:
序号 | 汇 总 内 容 | 金额(元) | 其中:暂估价(元)
1 | 分部分项工程 | 109803.6
1.1 | 人工费 | 25067.73
1.2 | 材料费 | 68130.83
1.3 | 施工机具使用费 | 6987.35
1.4 | 企业管理费 | 6410.69
1.5 | 利润 | 3207
2 | 措施项目 | 9927.15
2.1 | 单价措施项目费 | 6046.18
2.2 | 总价措施项目费 | 3880.97
2.2.1 | 其中：安全文明施工措施费 | 1737.75
3 | 其他项目 | 10000
3.1 | 其中：暂列金额 | 10000
3.2 | 其中：专业工程暂估价
3.3 | 其中：计日工
3.4 | 其中：总承包服务费
4 | 规费 | 3165.43
5 | 税金 | 14618.58
6 | 招标控制价合计 | 147514.76
【清单大师 V5.33】

## 表-08 分部分项工程和单价措施项目清单与计价表
分部分项工程和单价措施项目清单与计价表
工程名称:复件-开屏花苑雨污水改造工程 标段:
序号 | 项目编码 | 项目名称 | 项目特征 描述 | 计量 单位 | 工程量 | 金 额（元）
[6 empty] | 综合 单价 | 合价 | 其中
暂估价
1 | 040501001001 | 混凝土管(钢筋混泥土管） | 1、垫层、基础材质及厚度:100mm碎石垫层，120度C15混泥土基础分层浇筑，表面扫毛洗净，安装完毕后采用素土分层回填，夯实。坡度为千分之二。 2、管座材质:有筋钢筋混凝土管 3、规格:Φ600 4、接口方式:承插口 5、铺设深度:按现场实际情况，暂定2米 6、参见图集苏S01-2012 80页 7、土方回填单列 | m | 245 | 318.46 | 78022.7
2 | 040504001001 | 砌筑井 | 1、类型:800X800雨水检查井（流槽式） 2、规格，深度:平均井深2米 3、垫层、基础材质及厚度:100mm厚碎石垫层，150mm厚C30钢筋砼底板 4、砌筑材料品种、规格、强度等级:M10水泥砂浆砌MU15砖， 5、抹面要求:内外壁抹20mm厚1:2防水水泥砂浆 6、盖板材质、规格:雨水井盖座（圆盖）参见图集苏S01-2012 241-244页 ND700球墨铸铁井盖 7、备注:每40m设一井，具体按现场实际情况确定 8、备注:参见图集苏S01-2012 151页 | 座 | 5 | 2336.95 | 11684.75
3 | 04B001 | 凿井连接 |  | 处 | 1 | 91.14 | 91.14
4 | 040504006001 | 砌体出水口 | 1、八字式（砖砌）出水口 2、垫层、基础材质及厚度:C15墙基础，C20砼底板，级配砂石垫层150厚。除端墙外，其他基底设置碎石垫层。 3、砌筑材料品种、规格:M10水泥砂浆砌标准砖， 4、河道边坡按1：2设计，河道边坡为其他坡度时，应调整L1长度使翼墙坡度与河道相同。 5、砌筑、勾缝、抹面要求:1：2水泥砂浆勾缝； 6、备注:参见图集 S01-2012 266-267页 | 座 | 1 | 2968.87 | 2968.87
5 | 040101002001 | 挖沟槽土方 | 1、土壤类别:投标人现场踏勘确定 2、挖土深度:2m 内 3、宽度:1.4m 4、部位:管沟土方 5、运距:投标人现场踏勘确定 6、备注:按定额计算规则 | m3 | 672 | 8.75 | 5880
本页小计 | [6 empty] | 98647.46
6 | 040101003001 | 挖基坑土方 | 1、土壤类别:投标人现场踏勘确定 2、挖土深度:2m 内 3、备注:挖检查井土方 4、备注:按定额计算规则 | m3 | 17.14 | 7.11 | 121.87
7 | 040103001001 | 回填方 | 1、填方材料品种:素土 | m3 | 539.67 | 13.85 | 7474.43
8 | 040103002001 | 余方弃置 | 1、废弃料品种:余土及不可利用土方 2、运距:投标人自行考虑 | m3 | 171.89 | 20.71 | 3559.84
|  | 分部分项工程清单合计 |  |  |  |  | 109803.6
9 | 041106001001 | 大型机械设备进出场及安拆 |  | 项 | 1 | 6046.18 | 6046.18
|  | 单价措施项目清单合计 |  |  |  |  | 6046.18
本页小计 | [6 empty] | 17202.32
合 计 | [6 empty] | 115849.78
【清单大师 V5.33】

## 表-11 总价措施项目清单与计价表
总价措施项目清单与计价表
工程名称:复件-开屏花苑雨污水改造工程 标段:
序号 | 项目编码 | 项目名称 | 计算基础 | 费率 （%） | 金额 （元） | 调整 费率 （%） | 调整后金额（元） | 备注
1 | 041109001001 | 现场安全文明施工 |  |  | 1737.75
1.1 |  | 基本费 | 工程量清单计价+施工技术措施-工程设备费 | 1.5 | 1737.75
1.2 |  | 标化增加费 | 工程量清单计价+施工技术措施-工程设备费
2 | 041109002001 | 夜间施工 | 工程量清单计价+施工技术措施-工程设备费
3 | 041109003001 | 二次搬运 | 工程量清单计价+施工技术措施-工程设备费
4 | 041109004001 | 冬雨季施工 | 工程量清单计价+施工技术措施-工程设备费
5 | 041109006001 | 地上、地下设施、建筑物的临时保护设施 | 工程量清单计价+施工技术措施-工程设备费 | 0.2 | 231.7
6 | 041109007001 | 已完工程及设备保护费 | 工程量清单计价+施工技术措施-工程设备费
7 | 041109008001 | 临时设施费 | 工程量清单计价+施工技术措施-工程设备费 | 1.65 | 1911.52
8 | 041109009001 | 赶工措施费 | 工程量清单计价+施工技术措施-工程设备费
9 | 041109010001 | 工程按质论价 | 工程量清单计价+施工技术措施-工程设备费
10 | 04B002 | 特殊条件下施工增加费 | 工程量清单计价+施工技术措施-工程设备费
11 | 041109005001 | 行车、行人干扰 | 工程量清单计价+施工技术措施-工程设备费
合 计 |  |  |  |  | 3880.97
编制人（造价人员）： 复核人（造价工程师）：

## 表-12 其他项目清单与计价汇总表
其他项目清单与计价汇总表
工程名称:复件-开屏花苑雨污水改造工程 标段:
序号 | 项目名称 | 金额 （元） | 结算金额 （元） | 备注
1 | 暂列金额 | 10000
2 | 暂估价
2.1 | 材料暂估价
2.2 | 专业工程暂估价
3 | 计日工
4 | 总承包服务费
合 计 |  | 10000
【清单大师 V5.33】

## 表-13 规费、税金项目计价表
规费、税金项目计价表
工程名称:复件-开屏花苑雨污水改造工程 标段:
序号 | 项目名称 | 计算基础 | 计算基数 | 计算费率 （%） | 金额（元）
1 | 规费 |  | 3165.43 |  | 3165.43
1.1 | 社会保险费 | 分部分项工程费+措施项目费+其他项目费-工程设备费 | 129730.75 | 2 | 2594.62
1.2 | 住房公积金 | 分部分项工程费+措施项目费+其他项目费-工程设备费 | 129730.75 | 0.34 | 441.08
1.3 | 工程排污费 | 分部分项工程费+措施项目费+其他项目费-工程设备费 | 129730.75 | 0.1 | 129.73
2 | 税金 | 分部分项工程费+措施项目费+其他项目费+规费-甲供材料和甲供设备/1.01 | 132896.18 | 11 | 14618.58
合 计 |  |  |  |  | 17784.01
编制人（造价人员）： 复核人（造价工程师）：

## 表-21 承包人提供主要材料和工程设备一览表
承包人提供主要材料和工程设备一览表 （适用造价信息差额调整法）
工程名称:复件-开屏花苑雨污水改造工程 标段:
序号 | 材料编码 | 名称、规格、型号 | 单位 | 数量 | 风险系数 （%） | 基准单价 （元） | 投标单价 （元） | 发承包人 确认单价 （元） | 备注
1 | 14451160 | 钢筋混凝土排水管(承插口) D=600 | m | 247.45 | ≤5 | 171.51
2 | 33011101 | 700球墨铸铁井盖板 | 套 | 5.05 | ≤5 | 583.13
3 | 04050207 | 碎石 5～40 | t | 68.4196 | ≤5 | 85.49
4 | 04030107 | 中(粗)砂 | t | 55.5617 | ≤5 | 84.52
5 | 04050709 | 砾石 40 | t | 46.1012 | ≤5 | 85.49
6 | 04010611 | 复合硅酸盐水泥 32.5级 | kg | 16804.2766 | ≤5 | 0.2
7 | 04130101 | 机砖 | 百块 | 66.1618 | ≤5 | 38.86
8 | 80210918 | (C30P10砼粒径40,42.5级坍落度35～50)(商品砼)(非泵送) | m3 | 1.479 | ≤5 | 330.29
9 | 31150101 | 水 | m3 | 101.7252 | ≤5 | 3.98
10 | 30410504 | 铸铁爬梯 | kg | 78.9012 | ≤5 | 4.5
11 | 04050217 | 碎石 40 | t | 2.1879 | ≤5 | 85.49
12 | 34020901 | 木枕 | m3 | 0.08 | ≤5 | 1629.34
13 | 01010111 | 钢筋 φ10以外 | t | 0.052 | ≤5 | 2255.36
14 | 02330105 | 草袋子 | 只 | 85.9975 | ≤5 | 1.46
15 | 32090101 | 模板木材 | m3 | 0.0606 | ≤5 | 1629.34
16 | 03570213 | 镀锌铁丝 4# | kg | 10 | ≤5 | 5.57
17 | 01090158 | 钢筋 φ10以内 | t | 0.0204 | ≤5 | 2255.36
18 | 11030703 | 沥青漆 | kg | 2.9072 | ≤5 | 10.29
19 | 04050203 | 碎石 5～16 | t | 0.2848 | ≤5 | 85.49
20 | 14370303 | 橡胶护套管 | m | 3.675 | ≤5 | 6.43
21 | 02330105-1 | 草袋 | 只 | 15 | ≤5 | 1.46
22 | 32030711 | 木脚手板 | m3 | 0.01 | ≤5 | 1629.34
23 | 31150301 | 电 | kW·h | 23.7725 | ≤5 | 0.77
24 | 15020106 | 镀锌管件 DN40 | 个 | 1.75 | ≤5 | 6.32
25 | 03570217 | 镀锌铁丝 8～12# | kg | 1.666 | ≤5 | 5.57
26 | 12333513 | 脱模剂 | kg | 0.4118 | ≤5 | 17.15
27 | 32020116 | 卡具及零星扣件 | kg | 0.62 | ≤5 | 4.12
28 | 03410205 | 电焊条 | kg | 0.396 | ≤5 | 5.57
29 | 03570231 | 镀锌铁丝 18～22# | kg | 0.3297 | ≤5 | 5.57
30 | 03515100 | 圆钉 | kg | 0.235 | ≤5 | 5.15
31 | 14010320 | 焊接钢管 DN40 | m | 0.0735 | ≤5 | 15.92
32 | 32020133 | 木支撑 | m3 | 0.0007 | ≤5 | 1629.34
33 | 31012503 | 嵌缝料 | kg | 0.0203 | ≤5 | 1.89
【清单大师 V5.33】