## 表-08 分部分项工程和单价措施项目清单与计价表
分部分项工程和单价措施项目清单与计价表
工程名称:龙苴镇石门村污水收集管网建设项目-污水处理站 标段:
序号 | 项目编码 | 项目名称 | 项目特征 描述 | 计量 单位 | 工程量 | 金 额（元）
[6 empty] | 综合 单价 | 合价 | 其中
暂估价
1 | 040101003001 | 挖基坑土方 | 1、土壤类别:三类土 2、挖土深度:5m 内 3、弃土运距:根据现场自行确定 | m3 | 758.09
2 | 040103001001 | 回填方 | 1、填方材料品种:3:7灰土 | m3 | 438.8
3 | 010501001001 | 垫层 | 1、混凝土种类:预拌砼 2、混凝土强度等级:C15 | m3 | 8.55
4 | 010501006001 | 设备基础 | 1、混凝土种类:预拌砼 2、混凝土强度等级:C30 | m3 | 11.28
5 | 040601006001 | 现浇混凝土池底 | 1、混凝土种类:预拌砼 2、混凝土强度等级:C30 3、防水、抗渗要求:S6 | m3 | 19.71
6 | 040601007001 | 现浇混凝土池壁（隔墙） | 1、厚度:300 2、混凝土种类:预拌砼 3、混凝土强度等级:C30 4、防水、抗渗要求:S6 | m3 | 38.66
7 | 040601010001 | 现浇混凝土池盖板 | 1、预拌砼 2、混凝土强度等级:C30 | m3 | 5.7
8 | 040901001001 | 现浇构件钢筋 | 1、钢筋种类:HRB400 2、钢筋规格:直径10以内 | t | 4.411
9 | 040901001002 | 现浇构件钢筋 | 1、钢筋种类:HRB400 2、钢筋规格:直径20以内 | t | 6.848
10 | 040901007001 | 型钢 | 1、材料种类:槽钢 2、材料规格:10号 | t | 0.04
11 | 040601016001 | 钢爬梯 | 1、材质:圆钢 2、规格:直径20 3、防腐刷油材质、工艺要求:防锈漆 | t | 0.099
12 | 040602001001 | 格栅 | 1、规格:7#角钢包边内5#扁钢@10 | t | 0.109
分部分项工程清单合计
本页小计
合 计
【清单大师 V5.27】

## 表-11 总价措施项目清单与计价表
总价措施项目清单与计价表
工程名称:龙苴镇石门村污水收集管网建设项目-污水处理站 标段:
序号 | 项目编码 | 项目名称 | 计算基础 | 费率 （%） | 金额 （元） | 调整 费率 （%） | 调整后金额（元） | 备注
1 | 011707001001 | 现场安全文明施工
1.1 |  | 基本费 | 工程量清单计价+施工技术措施-工程设备费 | 2.1
1.2 |  | 标化增加费 | 工程量清单计价+施工技术措施-工程设备费 | 0.5
2 | 011707002001 | 夜间施工
3 | 011707004001 | 二次搬运
4 | 011707005001 | 冬雨季施工
5 | 011707006001 | 地上、地下设施、建筑物的临时保护设施
6 | 011707007001 | 已完工程及设备保护费
7 | 011707008001 | 临时设施费
8 | 011707009001 | 赶工措施费
9 | 011707010001 | 工程按质论价
10 | 01B001 | 特殊条件下施工增加费
11 | 011707003001 | 非夜间施工照明
12 | 011707011001 | 住宅工程分户验收
合 计
编制人（造价人员）： 复核人（造价工程师）：

## 表-12 其他项目清单与计价汇总表
其他项目清单与计价汇总表
工程名称:龙苴镇石门村污水收集管网建设项目-污水处理站 标段:
序号 | 项目名称 | 金额 （元） | 结算金额 （元） | 备注
1 | 暂列金额 | 31967.55
2 | 暂估价 | 251501.97
2.1 | 材料暂估价
2.2 | 专业工程暂估价 | 251501.97
3 | 计日工
4 | 总承包服务费
合 计 |  | 283469.52
【清单大师 V5.27】

## 表-12-1 暂列金额明细表
暂列金额明细表
工程名称:龙苴镇石门村污水收集管网建设项目-污水处理站 标段:
序号 | 项目名称 | 计量单位 | 暂定金额（元） | 备注
1 | 预留金 | 项 | 7967.55
2 | 构筑物破坏恢复、征地补偿等 | 项 | 24000
合 计 |  |  | 31967.55
【清单大师 V5.27】

## 表-12-2 材料（工程设备）暂估单价及调整表
材料（工程设备）暂估单价及调整表
工程名称:龙苴镇石门村污水收集管网建设项目-污水处理站 标段:
序号 | 材料编码 | 材料（工程设备） 名称、规格、型号 | 计量 单位 | 数量 |  | 暂估（元） |  | 确认（元） |  | 差额±（元） |  | 备注
|  |  |  | 投标 | 确认 | 单价 | 合价 | 单价 | 合价 | 单价 | 合价
合计
【清单大师 V5.27】

## 表-12-3 专业工程暂估价及结算价表
专业工程暂估价及结算价表
工程名称:龙苴镇石门村污水收集管网建设项目-污水处理站 标段:
序号 | 工程名称 | 工程内容 | 暂估金额 （元） | 结算金额 （元） | 差额 ±（元） | 备注
1 | 成品盖板 |  | 1501.97 |  |  | 综合单价：260元/m2 数量：5.7768m2
2 | 一体化污水处理设备 | 生活污水设备及配套（含电气控制房） | 250000 |  |  | 综合单价：250000元/套 数量：1套
合 计 |  |  | 251501.97
【清单大师 V5.27】

## 表-12-4 计日工表
计日工表
工程名称:龙苴镇石门村污水收集管网建设项目-污水处理站 标段:
编号 | 项目名称 | 单位 | 暂定 数量 | 实际数量 | 综合单价 （元） | 合价（元）
[6 empty] | 暂定 | 实际
一 | 人工
人工小计
二 | 材料
材料小计
三 | 施工机械
施工机械小计
四、企业管理费和利润
总 计
【清单大师 V5.27】

## 表-12-5 总承包服务费计价表
总承包服务费计价表
工程名称:龙苴镇石门村污水收集管网建设项目-污水处理站 标段:
序号 | 项目名称 | 项目价值(元) | 服务内容 | 计算基础 | 费率（%） | 金额(元)
1 | 发包人供应材料
2 | 发包人发包专业工程
合 计
【清单大师 V5.27】

## 表-13 规费、税金项目计价表
规费、税金项目计价表
工程名称:龙苴镇石门村污水收集管网建设项目-污水处理站 标段:
序号 | 项目名称 | 计算基础 | 计算基数 | 计算费率 （%） | 金额（元）
1 | 规费
1.1 | 社会保险费 | 分部分项工程费+措施项目费+其他项目费-工程设备费 |  | 2.5
1.2 | 住房公积金 | 分部分项工程费+措施项目费+其他项目费-工程设备费 |  | 0.44
1.3 | 工程排污费 | 分部分项工程费+措施项目费+其他项目费-工程设备费 |  | 0.1
2 | 税金 | 分部分项工程费+措施项目费+其他项目费+规费-按规定不计税的工程设备金额 |  | 3.41
合 计
编制人（造价人员）： 复核人（造价工程师）：

## 表-20 发包人提供材料和工程设备一览表
发包人提供材料和工程设备一览表
工程名称:龙苴镇石门村污水收集管网建设项目-污水处理站 标段:
序号 | 材料编码 | 材料（工程设备）名称、规格、型号 | 单位 | 数量 | 单价 (元) | 合价 (元) | 交货 方式 | 送达 地点 | 备注
【清单大师 V5.27】

## 表-21 承包人提供主要材料和工程设备一览表
承包人提供主要材料和工程设备一览表 （适用造价信息差额调整法）
工程名称:龙苴镇石门村污水收集管网建设项目-污水处理站 标段:
序号 | 材料编码 | 名称、规格、型号 | 单位 | 数量 | 风险系数 （%） | 基准单价 （元） | 投标单价 （元） | 发承包人 确认单价 （元） | 备注
【清单大师 V5.27】