## 冶建公司能源中心动力厂土建污水处理渣浆泵、叶轮采购
物料编码 | 物料名称 | 规格型号 | 计量单位 | 数量 | 税率 | 交货日期 | 备注 | 技术标准 | 品牌/厂家
ZJB012000004 | 渣浆泵80ZJ-I-A36 150m3/h 48m 45KW(含电机：Y225M-4,45KW,380V,转速1480r/min，F级) |  | 套 | 1 | 17% | 2015-11-15 |  | 国标 | 中泰、双轮、凯泉
XL0029000004 | 主 叶轮 JNB400-A1（材质为不锈钢） | 长15cm，宽15cm，高11cm | 套 | 1 | 17% | 2015-11-15 |  | 国标 | 中泰、双轮、凯泉