## 菱角
巫溪县菱角乡菱角村集中供水工程金属结构及机电设备采购清单
序号 | 设备材料名称 | 规格型号 | 单位 | 数量 | 单价(元) | 合计(元) | 备注
一 | 沉淀池
1 | 水表 | DN100 | 只 | 1 | 500 |  | 进水总表 含安装
2 | 管道混合器 | DN100 | 只 | 1 | 1800 |  | 含安装
3 | 焊接钢管 | 108*4 | 米 | 6 | 80 |  | 进水管路连接 含安装
4 | 伸缩蝶阀 | DN100 | 只 | 1 | 800 |  | 进水总阀 含安装
5 | 法兰 | DN100 | 只 | 4 | 50 |  | 进水阀门、水表连接 含安装
6 | 弯头 | DN100 | 只 | 4 | 50 |  | 含安装
7 | 液动池底阀 | DN150 | 台 | 12 | 1350 |  | 含安装
8 | 电动四通阀 | DN15 | 台 | 5 | 680 |  | 含安装
9 | 四通阀控制管路 | DN15 | 台 | 1 | 1000 |  | 含安装
10 | 蜂窝斜管 | 25*1000 | 平方 | 4.2 | 880 |  | 含安装
11 | 斜管支架及安装 |  | 平方 | 4.2 | 400 |  | 斜管支架制作安装，2.8*1.5m
12 | 不锈钢集水槽 | 200*400*1700mm，4mm厚 | 根 | 1 | 3060 |  | 316不锈钢，含安装
13 | 堵板 | DN150 | 只 | 12 | 60 |  | 含安装
二 | 无阀滤池
1 | 虹吸管及辅助管 | DN200 | 套 | 1 | 6000 |  | 含安装 详见：虹吸管清单
2 | 滤板 | 520*520 | 套 | 9 | 390 |  | 含安装，含滤帽
3 | 滤板支墩及压板 | 150*150 | 套 | 4 | 200 |  | 含安装及配件
4 | 石英砂 | 0.5-1.2mm | 吨 | 2 | 800 |  | 含填装
5 | 无烟煤 | 0.8-1.8mm | 吨 | 1.5 | 2800 |  | 含填装
6 | 卵石垫层 | 2-4,4-8,8-16,16-25 | 吨 | 1 | 400 |  | 含填装
7 | 法兰蝶阀 | DN80 | 只 | 1 | 280 |  | 滤池排污 含安装及配件
8 | 法兰 | DN80 | 只 | 2 | 30 |  | 滤池排污 含安装及配件
9 | 弯头 | DN80 | 只 | 1 | 30 |  | 滤池排污 含安装及配件
三 | 清水池
1 | 法兰 | DN100 | 只 | 2 | 50 |  | 出水、放空、水表各2
2 | 弯头 | DN100 | 只 | 3 | 50 |  | 含安装及配件
3 | 焊接钢管 | 108*4 | 米 | 12 | 80 |  | 含安装及配件
4 | 喇叭口 | DN100*200 | 只 | 2 | 80 |  | 含安装及配件
5 | 水表 | DN100 | 只 | 1 | 500 |  | 含安装及配件
四 | 水厂自用水
1 | 变频增压系统 | 详见菱角变频增压系统清单 | 套 | 1 | 28000 |  | 含不锈钢进出水阀门，变频控制
五 | 加药消毒设备
1 | 加药设备 | 满足500吨/天水厂加药 | 套 | 1 | 20000 |  | 500L药桶，2台计量泵，安全阀、背压阀等
2 | 二氧化氯发生器 | 50g/h | 套 | 1 | 23000 |  | 带远程控制，计量泵，70度以上反应温度
3 | 化料器 | HLQ-50 | 套 | 1 | 3500 |  | 含安装
4 | 轴流风机 |  | 台 | 4 | 400 |  | 消毒车间、盐酸车间各2
5 | 盐酸储罐 | 1000L | 台 | 1 | 1600 |  | 含运输、安装及配件
6 | 防毒面具抢修工具 |  | 套 | 1 | 500 |  | 含运输
7 | 盐酸 | 工业盐酸，31% | 吨 | 1 | 3000 |  | 含运输
8 | 氯酸钠 |  | 吨 | 0.5 | 7500 |  | 含运输
9 | 聚合氯化铝 | 30%以上 | 吨 | 2 | 2800 |  | 饮水卫生级 含运输
六 | 其他辅助材料
1 | 全厂螺丝 |  | 批 | 1 | 1000 |  | 含安装
2 | 法兰垫 |  | 批 | 1 | 500 |  | 含安装
3 | 自用水管路 | PE，DN15/20/25/32 | 项 | 1 | 1500 |  | 含附近农户主管、管件、阀门
4 | 投药管路 | DN25，ABS | 套 | 1 | 1000 |  | 含安装及管件、阀门
5 | 管路油漆及防腐 |  | 批 | 1 | 1500
6 | 穿线管及其他 |  | 批 | 1 | 1000
七 | 总 计(元)

## 乌龙
巫溪县乌龙乡银洞社区水厂工程部分金属结构及机电设备采购清单
序号 | 设备材料名称 | 规格型号 | 单位 | 数量 | 单价(元) | 合计(元) | 备注
一 | 沉淀池
1 | 水表 | DN100 | 只 | 1 | 500 |  | 进水总表 含安装
2 | 管道混合器 | DN100 | 只 | 1 | 1800 |  | 含安装
3 | 焊接钢管 | 108*4 | 米 | 6 | 80 |  | 进水管路连接 含安装
4 | 伸缩蝶阀 | DN100 | 只 | 1 | 800 |  | 进水总阀 含安装
5 | 法兰 | DN100 | 只 | 2 | 50 |  | 进水阀门、水表连接
6 | 弯头 | DN100 | 只 | 4 | 50 |  | 含安装
7 | 液动池底阀 | DN100 | 台 | 10 | 1200 |  | 含安装
8 | 电动四通阀 | DN15 | 台 | 5 | 680 |  | 含安装
9 | 四通阀控制管路 | DN15 | 台 | 1 | 1000 |  | 含安装
10 | 法兰蝶阀 | DN150 | 台 | 5 | 500 |  | 沉淀池排污 含安装
11 | 法兰 | DN150 | 只 | 10 | 90 |  | 沉淀池排污 含安装
12 | 弯头 | DN150 | 只 | 5 | 90 |  | 沉淀池排污 含安装
13 | 蜂窝斜管 | 25*1000 | 平方 | 7 | 880 |  | 含安装
14 | 斜管支架及安装 |  | 平方 | 7 | 400 |  | 斜管支架制作安装，2.6*2.7m
15 | 不锈钢集水槽 | 200*350*2700（2800）mm，4mm厚 | 根 | 1 | 4760 |  | 316不锈钢，含安装
16 | 堵板 | DN100 | 只 | 10 | 35 |  | 含安装
二 | 无阀滤池
1 | 虹吸管及辅助管 | DN200 | 套 | 1 | 6000 |  | 含安装 详见：虹吸管清单
2 | 滤板及 | 590*590 | 套 | 16 | 400 |  | 含安装，含滤帽
3 | 滤板支墩及压板 | 150*150 | 套 | 9 | 200 |  | 含安装及配件
4 | 石英砂 | 0.5-1.2mm | 吨 | 4 | 800 |  | 含填装
5 | 无烟煤 | 0.8-1.8mm | 吨 | 3 | 2800 |  | 含填装
6 | 卵石垫层 | 2-4,4-8,8-16,16-25 | 吨 | 2 | 400 |  | 含填装
三 | 清水池
1 | 水表 | DN125 | 只 | 1 | 800 |  | 含安装
四 | 水厂自用水
1 | 自用水增压系统 | 详见水厂自用水增压系统清单 | 套 | 1 | 4000 |  | 含不锈钢进出水阀门，压力控制
五 | 加药消毒设备
1 | 加药设备 | 满足500吨/天水厂加药 | 套 | 1 | 20000 |  | 500L药桶，2台计量泵，安全阀、背压阀等
2 | 二氧化氯发生器 | 50g/h | 套 | 1 | 23000 |  | 带远程控制，计量泵，70度以上反应温度
3 | 化料器 | HLQ-50 | 套 | 1 | 3500
4 | 轴流风机 |  | 台 | 4 | 400 |  | 消毒车间、盐酸车间各2
5 | 盐酸储罐 | 1000L | 台 | 1 | 1600 |  | 含运输、安装及配件
6 | 防毒面具抢修工具 |  | 套 | 1 | 500 |  | 含运输
7 | 盐酸 | 工业盐酸，31% | 吨 | 1 | 3000 |  | 含运输
8 | 氯酸钠 |  | 吨 | 0.5 | 7500 |  | 含运输
9 | 聚合氯化铝 | 30%以上 | 吨 | 2 | 2800 |  | 饮水卫生级
六 | 其他辅助材料
1 | 全厂螺丝 |  | 批 | 1 | 1000 |  | 含安装
2 | 法兰垫 |  | 批 | 1 | 500 |  | 含安装
3 | 自用水管路 | PE，DN15/20/25/32 | 套 | 1 | 1000 |  | 含安装及管件、阀门
4 | 投药管路 | DN25，ABS | 套 | 1 | 1000 |  | 含安装及管件、阀门
5 | 管路油漆及防腐 |  | 批 | 1 | 1500
6 | 穿线管及其他 |  | 批 | 1 | 1000
七 | 总 计(元)

## 花台
巫溪县花台乡移民供水工程金属结构及机电设备采购清单
序号 | 设备材料名称 | 规格型号 | 单位 | 数量 | 单价(元) | 合计(元) | 备注
一 | 沉淀池
1 | 水表 | DN150 | 只 | 1 | 850 |  | 进水总表 含安装
2 | 管道混合器 | DN150 | 只 | 1 | 2800 |  | 含安装
3 | 伸缩蝶阀 | DN100 | 只 | 2 | 800 |  | 含安装
4 | 法兰蝶阀 | DN150 | 只 | 1 | 600 |  | 放空用 含安装
5 | 法兰 | DN150 | 只 | 2 | 100 |  | 进水阀门、水表连接、放空
6 | 法兰 | DN100 | 只 | 4 | 50 |  | 沉淀池进水 含安装
7 | 弯头 | DN150 | 只 | 4 | 100 |  | 含安装 含安装
8 | 弯头 | DN100 | 只 | 4 | 50 |  | 含安装
9 | 异三通 | DN150*100 | 只 | 1 | 150 |  | 含安装
10 | 大小头 | DN150*100 | 只 | 1 | 90 |  | 含安装
11 | 液动池底阀 | DN100 | 台 | 24 | 1200 |  | 含安装
12 | 电动四通阀 | DN15 | 台 | 8 | 680 |  | 含安装及配件
13 | 四通阀控制管路 | DN15 | 台 | 1 | 1000 |  | 含安装及配件
14 | 法兰蝶阀 | DN150 | 台 | 8 | 600 |  | 沉淀池排污 含安装
15 | 法兰 | DN150 | 只 | 16 | 60 |  | 沉淀池排污 含安装
16 | 弯头 | DN150 | 只 | 8 | 60 |  | 沉淀池排污 含安装
17 | 蜂窝斜管 | 25*1000 | 平方 | 8.8 | 880 |  | 含安装
18 | 斜管支架及安装 |  | 平方 | 8.8 | 400 |  | 斜管支架制作安装，2.2*2.0m2座
19 | 不锈钢集水槽 | 200*350*2100mm，4mm厚 | 根 | 4 | 3800 |  | 316不锈钢，含安装
20 | 堵板 | DN150 | 只 | 8 | 60 |  | 含安装及配件
二 | 无阀滤池
1 | 虹吸管及辅助管 | DN200 | 套 | 1 | 6000 |  | 含安装 详见：虹吸管清单
2 | 滤板 | 590*590 | 套 | 9 | 400 |  | 含安装，含滤帽
3 | 滤板支墩及压板 | 150*150 | 套 | 4 | 200 |  | 含安装及配件
4 | 石英砂 | 0.5-1.2mm | 吨 | 3 | 800 |  | 含填装
5 | 无烟煤 | 0.8-1.8mm | 吨 | 2 | 2800 |  | 含填装
6 | 卵石垫层 | 2-4,4-8,8-16,16-25 | 吨 | 1 | 400 |  | 含填装
7 | 法兰蝶阀 | DN80 | 只 | 1 | 280 |  | 滤池排污 含安装
8 | 法兰 | DN80 | 只 | 2 | 30 |  | 滤池排污 含安装
9 | 弯头 | DN80 | 只 | 1 | 30 |  | 滤池排污 含安装
三 | 清水池 | [5 empty] | 0
1 | 伸缩蝶阀 | DN150 | 只 | 1 | 1200 |  | 出水阀门 含安装
2 | 法兰 | DN150 | 只 | 6 | 100 |  | 出水、放空、水表各2
3 | 弯头 | DN150 | 只 | 5 | 100 |  | 含安装及配件
4 | 焊接钢管 | 159*4.5 | 米 | 18 | 80 |  | 含安装
5 | 水表 | DN150 | 只 | 1 | 850 |  | 含安装
四 | 水厂自用水
1 | 变频增压系统 | 详见花台变频增压系统清单 | 套 | 1 | 28000 |  | 含不锈钢进出水阀门，变频控制
五 | 加药消毒设备
1 | 加药设备 | 满足1000吨/天水厂加药 | 套 | 1 | 22000 |  | 500L药桶，2台计量泵，安全阀、背压阀等
2 | 二氧化氯发生器 | 100g/h | 套 | 1 | 25000 |  | 带远程控制，计量泵，70度以上反应温度
3 | 化料器 | HLQ-50 | 套 | 1 | 3500 |  | 含安装及配件
4 | 轴流风机 |  | 台 | 4 | 400 |  | 消毒车间、盐酸车间各2
5 | 盐酸储罐 | 2000L | 台 | 1 | 2000 |  | 含运输、安装及配件
6 | 防毒面具抢修工具 |  | 套 | 1 | 500 |  | 含运输
7 | 盐酸 | 工业盐酸，31% | 吨 | 2 | 3000 |  | 含运输
8 | 氯酸钠 |  | 吨 | 0.8 | 7500 |  | 含运输
9 | 聚合氯化铝 | 30%以上 | 吨 | 4 | 2800 |  | 饮水卫生级
六 | 其他辅助材料
1 | 全厂螺丝 |  | 批 | 1 | 1500 |  | 含安装
2 | 法兰垫 |  | 批 | 1 | 500 |  | 含安装
3 | 自用水管路 | PE，DN15/20/25/32 | 套 | 1 | 1248 |  | 含附近农户主管及管件、阀门
4 | 投药管路 | DN25，ABS | 套 | 1 | 1000 |  | 含安装及管件、阀门
5 | 管路油漆及防腐 |  | 批 | 1 | 2000
6 | 穿线管及其他 |  | 批 | 1 | 2000
七 | 总 计(元)

## 蒲连
巫溪县蒲莲乡水厂升级改造工程部分金属结构及机电设备采购清单
序号 | 设备材料名称 | 规格型号 | 单位 | 数量 | 单价(元) | 合计(元) | 备注
一 | 沉淀池
1 | 液动池底阀 | DN100 | 台 | 24 | 1200 |  | 含安装
2 | 电动四通阀 | DN15 | 台 | 8 | 680 |  | 含安装
3 | 四通阀控制管路 | DN15 | 台 | 1 | 1000 |  | 含安装
4 | 法兰蝶阀 | DN150 | 台 | 8 | 600 |  | 沉淀池排污 含安装
5 | 法兰 | DN150 | 只 | 16 | 60 |  | 沉淀池排污 含安装
6 | 弯头 | DN150 | 只 | 8 | 60 |  | 沉淀池排污 含安装
7 | 蜂窝斜管 | 25*1000 | 平方 | 8.8 | 880 |  | 含安装及配件
8 | 不锈钢集水槽 | 200*350*2100mm，4mm厚 | 根 | 4 | 3800 |  | 316不锈钢，含安装
二 | 无阀滤池
1 | 滤板 | 590*590 | 套 | 16 | 400 |  | 含安装，含滤帽
2 | 滤板支墩及压板 | 150*150 | 套 | 9 | 200 |  | 含安装及配件
3 | 石英砂 | 0.5-1.2mm | 吨 | 3 | 800 |  | 含填装
4 | 无烟煤 | 0.8-1.8mm | 吨 | 2 | 2800 |  | 含填装
5 | 卵石垫层 | 2-4,4-8,8-16,16-25 | 吨 | 1 | 400 |  | 含填装
三 | 水厂自用水
1 | 变频增压系统 | 详见蒲莲变频增压系统清单 | 套 | 1 | 37000 |  | 含不锈钢进出水阀门，变频控制
2 | 全不锈钢多级离心泵（二级增压） | 4t/h，H=64m，P=1.5KW | 套 | 1 | 4000 |  | 水泵智能控制器、电接点压力控制，过流、过载、缺项、空转保护，配不锈钢止回阀，进出水闸阀，电线电缆，含安装
四 | 加药消毒设备
1 | 轴流风机 |  | 台 | 4 | 400 |  | 消毒车间、盐酸车间各2
2 | 防毒面具抢修工具 |  | 套 | 1 | 500
3 | 盐酸 | 工业盐酸，31% | 吨 | 2 | 3000 |  | 含运输
4 | 氯酸钠 |  | 吨 | 0.8 | 7500 |  | 含运输
5 | 聚合氯化铝 | 30%以上 | 吨 | 4 | 2800 |  | 饮水卫生级 含运输
五 | 其他辅助材料
1 | 自用水管路 | PE，DN15/20/25/32 | 套 | 1 | 2000 |  | 含附近农户主管及管件、阀门
2 | 投药管路 | DN25，ABS | 套 | 1 | 1000 |  | 含安装及管件、阀门
3 | 管路油漆及防腐 |  | 批 | 1 | 2000
4 | 穿线管及其他 |  | 批 | 1 | 1400
六 | 取水池
1 | 软密封闸阀 | DN200 | 只 | 1 | 1820 |  | 冲砂 含安装及配件
2 | 焊接钢管 | 219*6 | 米 | 6 | 165 |  | 冲砂 含安装及配件
3 | 法兰 | DN200 | 只 | 4 | 180 |  | 冲砂、进水 含安装及配件
4 | 弯头 | DN200 | 只 | 1 | 100 |  | 冲砂 含安装及配件
5 | 软密封闸阀 | DN125 | 只 | 1 | 1070 |  | 出水 含安装及配件
6 | 焊接钢管 | 133*4.5 | 米 | 6 | 90 |  | 出水 含安装
7 | 法兰 | DN125 | 只 | 4 | 60 |  | 出水 含安装
8 | 弯头 | DN125 | 只 | 1 | 60 |  | 出水 含安装
9 | 伸缩节 | DN125 | 只 | 1 | 260 |  | 出水 含安装
10 | 检修孔 | 1000*1000 | 套 | 1 | 3500 |  | 含安装及配件
11 | 排气阀 | DN125 | 套 | 1 | 400 |  | 出水 含安装
12 | 浮球阀 | DN65 | 套 | 1 | 600 |  | 进水 含安装及配件
七 | 总计(元)

## 徐家00
巫溪县徐家片区集中供水工程金属结构及机电设备采购清单
序号 | 设备材料名称 | 规格型号 | 单位 | 数量 | 单价(元) | 合计(元) | 备注
一 | 沉淀池
1 | 水表 | DN200 | 只 | 1 | 1500 |  | 进水总表 含安装
2 | 管道混合器 | DN200 | 只 | 1 | 3200 |  | 含安装及配件
3 | 伸缩蝶阀 | DN150 | 只 | 2 | 1400 |  | 分沉淀池各1 含安装
4 | 伸缩蝶阀 | DN200 | 只 | 1 | 1820 |  | 进水总阀 含安装
5 | 法兰 | DN200 | 只 | 6 | 190 |  | 总进水、放空 含安装
6 | 弯头 | DN150 | 只 | 4 | 100 |  | 进水分 含安装
7 | 法兰蝶阀 | DN200 | 只 | 1 | 600 |  | 放空 含安装
8 | 液动池底阀 | DN150 | 台 | 28 | 1350 |  | 含安装及配件
9 | 电动四通阀 | DN15 | 台 | 12 | 680 |  | 含安装及配件
10 | 四通阀控制管路 | DN15 | 台 | 1 | 1200 |  | 含安装及配件
11 | 蜂窝斜管 | 25*1000 | 平方 | 13.6 | 880 |  | 含安装及配件
12 | 斜管支架及安装 |  | 平方 | 13.6 | 400 |  | 斜管支架制作安装，2.0*3.4m2座
13 | 不锈钢集水槽 | 200*400*2100mm，4mm厚 | 根 | 4 | 3900 |  | 316不锈钢，含安装
14 | 法兰蝶阀 | DN150 | 只 | 12 | 490 |  | 含安装及配件
二 | 无阀滤池 | [5 empty] | 0
1 | 虹吸管及辅助管 | DN200 | 套 | 2 | 6000 |  | 含安装 详见：虹吸管清单
2 | 滤板 | 590*590 | 套 | 32 | 400 |  | 含安装，含滤帽
3 | 滤板支墩及压板 | 150*150 | 套 | 18 | 200 |  | 含安装及配件
4 | 石英砂 | 0.5-1.2mm | 吨 | 7 | 800 |  | 含填装
5 | 无烟煤 | 0.8-1.8mm | 吨 | 5 | 2800 |  | 含填装
6 | 卵石垫层 | 2-4,4-8,8-16,16-25 | 吨 | 3 | 400 |  | 含填装
7 | 法兰蝶阀 | DN80 | 只 | 2 | 280 |  | 滤池排污 含安装
8 | 法兰 | DN80 | 只 | 4 | 30 |  | 滤池排污 含安装
9 | 弯头 | DN80 | 只 | 2 | 30 |  | 滤池排污 含安装
10 | 焊接钢管 | 159*5 | 米 | 24 | 115 |  | 含安装及配件
11 | 弯头 | DN150 | 只 | 12 | 100 |  | 含安装
12 | 大小头 | DN200*150 | 只 | 1 | 160 |  | 含安装
三 | 清水池
1 | 水表 | DN250 | 只 | 1 | 1500 |  | 含安装
四 | 水厂自用水
1 | 自用水增压系统 | 详见水厂自用水增压系统清单 | 套 | 1 | 14000 |  | 含不锈钢进出水阀门，压力自动控制
五 | 加药消毒设备
1 | 加药设备 | 满足2000吨/天水厂加药 | 套 | 1 | 28000 |  | 500L药桶2套，2台计量泵，安全阀、背压阀等
2 | 二氧化氯发生器 | 200g/h | 套 | 2 | 24000 |  | 带远程控制，计量泵，70度以上反应温度
3 | 化料器 | HLQ-50 | 套 | 1 | 3500 |  | 含安装及配件
4 | 轴流风机 |  | 台 | 4 | 400 |  | 消毒车间、盐酸车间各2
5 | 盐酸储罐 | 3000L | 台 | 1 | 2500 |  | 含运输、安装及配件
6 | 防毒面具抢修工具 |  | 套 | 1 | 500
7 | 盐酸 | 工业盐酸，31% | 吨 | 3 | 3000 |  | 含运输
8 | 氯酸钠 |  | 吨 | 1 | 7500 |  | 含运输
9 | 聚合氯化铝 | 30%以上 | 吨 | 5 | 2800 |  | 饮水卫生级 含运输
六 | 在线监测及控制
1 | 投入式液位计 | 0-10米 | 套 | 2 | 1000 |  | 含安装及配件
2 | 超声波流量计 | DN250 | 套 | 2 | 3800 |  | 进出水 含安装及配件
3 | 水厂总配电柜 |  | 套 | 1 | 2000 |  | 含安装及配件
4 | 就地控制箱 | 控制阀门等 | 套 | 1 | 1200 |  | 含安装及配件
5 | 控制电线电缆 | 水厂控制电线电缆 | 批 | 1 | 2000 |  | 不含水厂照明
七 | 其他辅助材料
1 | 全厂螺丝 |  | 批 | 1 | 2000 |  | 含安装
2 | 法兰垫 |  | 批 | 1 | 500 |  | 含安装
3 | 自用水管路 | PE，DN15/20/25/32 | 套 | 1 | 1500 |  | 含安装及管件、阀门
4 | 投药管路 | DN25，DN32，ABS | 套 | 1 | 1000 |  | 含安装及管件、阀门
5 | 管路油漆及防腐 |  | 批 | 1 | 1500
6 | 穿线管及其他 |  | 批 | 1 | 2000
八 | 总 计(元)

## 虹吸管清单
附件：
虹吸管清单
序号 | 设备材料名称 | 规格型号 | 单位 | 数量 | 备注
1 | 90弯头 | DN200 | 只 | 2 | 虹吸管
2 | 60弯头 | DN200 | 只 | 1 | 虹吸管
3 | 强制冲洗器 | DN32 | 套 | 1 | 虹吸辅助管
4 | 90度带丝弯头 | DN32 | 只 | 4 | 虹吸辅助管
5 | 90度带丝弯头 | DN15 | 只 | 2 | 虹吸辅助管
6 | 带丝异径管 | DN32*40 | 只 | 1 | 虹吸辅助管
7 | 带丝异径管 | DN25*15 | 只 | 1 | 虹吸辅助管
8 | 带丝活接 | DN32 | 只 | 1 | 虹吸辅助管
9 | 带丝三通 | DN32 | 只 | 3 | 虹吸辅助管
10 | 冲洗调节器 |  | 套 | 1
11 | 破坏斗 |  | 套 | 1
12 | 强制冲洗压力水管路 | DN25 | 套 | 1
13 | 水嘴 | DN10 | 套 | 2 | 液位管接头
14 | 透明管 | DN10 | 根 | 1 | 1.5米
15 | 焊接钢管 | 219*6 | 米 | 12 | 虹吸管内外防腐
16 | 镀锌管 | DN80 | 米 | 3 | 滤池排污
17 | 镀锌管 | DN32 | 米 | 6 | 虹吸辅助下降管
18 | 镀锌管 | DN25 | 米 | 6 | 虹吸辅助管
19 | 镀锌管 | DN15 | 米 | 6 | 虹吸破坏斗辅助管
20 | 虹吸管支撑 | 50*4角钢 | 套 | 2 | 支撑虹吸管

## 变频清单
附件：
蒲莲变频增压系统清单
序号 | 设备材料名称 | 规格型号 | 单位 | 数量 | 备注
1 | 不锈钢多级离心泵 | 8t/hH=54m，P=2.2KW | 台 | 2 | 全不锈钢泵
2 | 不锈钢总管道 | DN100(108*4) | 米 | 4
3 | 不锈钢连接管道 | DN50(57*3) | 米 | 2
4 | 食品级304不锈钢止回阀 | DN50 | 只 | 2
5 | 食品级304不锈钢蝶阀 | DN50 | 只 | 4
6 | 食品级304不锈钢软连接 | DN50 | 只 | 4
7 | 食品级304不锈钢法兰 | DN100 | 套 | 4
8 | 食品级304不锈钢法兰 | DN50 | 套 | 8
9 | 食品级304封头 | DN100 | 只 | 2
10 | 食品级304三通 | DN100*50 | 只 | 2
11 | 不锈钢螺丝 | 16*60 | 套 | 32
12 | 不锈钢螺丝 | 16*110 | 套 | 24
13 | 设备基座 | 1500*1200 | 套 | 1
14 | 智能变频控制柜 | 700*400*1100 | 套 | 1
15 | 总断路保护器 | 63A | 只 | 1
16 | 断路保护器 | 20A | 只 | 4
17 | 接触器 | 20A | 只 | 4
18 | 过载热继电器 | 20A | 只 | 4
19 | 水位高低位继电器 |  | 只 | 1
20 | 压力高低温继电器 |  | 只 | 1
21 | 变频器 | 4KW，ACS510，中文面板 | 套 | 1
22 | 电流表 |  | 只 | 3
23 | 电压表 |  | 只 | 1
24 | 其他材料 | 端子排、内部接线、 | 批 | 1
25 | PLC | S7-300 | 套 | 1
26 | 压力传感器 | 0-1.0MPa | 套 | 1
27 | 电接点压力表 | 0-1.0MPa | 套 | 1
28 | 智能无水控制器 |  | 套 | 1
29 | 水泵电缆 | 3*4+2*1 | 米 | 40
30 | 触摸屏 | 10寸，彩色 | 套 | 1
附件：
花台、菱角变频增压系统清单
1 | 不锈钢多级离心泵 | 4t/hH=48m，P=1.5KW | 台 | 2 | 全不锈钢泵
2 | 不锈钢总管道 | DN50(57*4) | 米 | 4
3 | 不锈钢连接管道 | DN32(40*2) | 米 | 2
4 | 食品级304不锈钢止回阀 | DN32 | 只 | 2
5 | 食品级304不锈钢蝶阀 | DN32 | 只 | 4
6 | 食品级304不锈钢软连接 | DN32 | 只 | 4
7 | 食品级304不锈钢法兰 | DN32 | 套 | 4
8 | 食品级304不锈钢法兰 | DN50 | 套 | 8
9 | 食品级304封头 | DN50 | 只 | 2
10 | 食品级304三通 | DN50*32 | 只 | 2
11 | 不锈钢螺丝 | 16*60 | 套 | 32
12 | 不锈钢螺丝 | 16*110 | 套 | 24
13 | 设备基座 | 1500*1200 | 套 | 1
14 | 智能变频控制柜 | 700*400*1100 | 套 | 1
15 | 总断路保护器 | 32A | 只 | 1
16 | 断路保护器 | 10A | 只 | 4
17 | 接触器 | 10A | 只 | 4
18 | 过载热继电器 | 10A | 只 | 4
19 | 水位高低位继电器 |  | 只 | 1
20 | 压力高低温继电器 |  | 只 | 1
21 | 变频器 | 2.2KW，ACS510，中文面板 | 套 | 1
22 | 电流表 |  | 只 | 3
23 | 电压表 |  | 只 | 1
24 | 其他材料 | 端子排、内部接线、 | 批 | 1
25 | PLC | S7-300 | 套 | 1
26 | 压力传感器 | 0-1.0MPa | 套 | 1
27 | 电接点压力表 | 0-1.0MPa | 套 | 1
28 | 智能无水控制器 |  | 套 | 1
29 | 水泵电缆 | 3*4+2*1 | 米 | 40
30 | 触摸屏 | 10寸，彩色 | 套 | 1

## 自用水清单
附件：
水厂自用水增压系统清单
序号 | 设备材料名称 | 规格型号 | 单位 | 数量 | 备注
1 | 不锈钢多级离心泵 | 4t/h，H=48米，P=1.1KW | 套 | 1 | 全不锈钢泵
2 | 不锈钢阀门 | DN40 | 只 | 1 | 法兰连接
3 | 不锈钢软连接 | DN40 | 只 | 1 | 法兰连接
4 | 不锈钢止回阀 | DN40 | 只 | 1
5 | 设备基座 | 600*600*100mm | 套 | 1
6 | 水泵智能控制柜 | 600*500*250mm | 套 | 1 | 监控电流、电压、过流、过载、无水保护
7 | 电接点压力表 | 0-1.0MPa | 只 | 1
8 | 水泵电线电缆 | 3*4+1*2.5 | 米 | 100
9 | 控制电线 | 3*1.5 | 米 | 50
10 | 不锈钢螺丝及其他 | 304不锈钢螺丝等 | 批 | 1 | 含压力表接头等