## 1 表-08 分部分项工程和单价措施项目清单与计价表
分部分项工程和单价措施项目清单与计价表
工程名称：正余供水站房屋维修工程 | [5 empty] | 标段： |  |  | 第1页 共3页
序号 | 项目编码 | 项目名称 | 项目特征描述 | 计量 单位 | 工程量 |  |  | 金额（元）
[8 empty] | 综合单价 |  | 合价 | 其中
暂估价
1 | 011607002001 | 原屋面拆除清理 | 原屋面拆除清理，并需满足新做屋面要求 | m2 | 101.68
2 | 011601001001 | 砖砌体拆除 | 拆除底层隔墙，具体由建设单位制定 | m3 | 2.99
3 | 011610001001 | 木门窗拆除 | 拆除西侧双扇平开木门 | 樘 | 1.00
4 | 011610002001 | 金属门窗拆除 | 拆除南侧双扇平开钢门 | 樘 | 1.00
5 | 011608002001 | 铲除涂料面 | 外墙面腻子涂料铲除清理，含阳台,天沟底在内 | m2 | 328.30
6 | 011608002003 | 铲除涂料面 | 内墙面腻子涂料铲除清理，含天面在内 | m2 | 670.00
7 | 011608002002 | 铲除涂料面 | 阳台花式栏板腻子涂料铲除清理，按垂直投影面积计算，含栏杆、立柱等全部在内 | m2 | 34.10
8 | 011613001001 | 电路拆除 | 拆除原电线、开关、插座、灯具、吊扇等所有相关。吊扇需妥善保管，以便重新安装使用 | 项 | 1.00
9 | 011614002001 | 公字栏拆除 | 公字栏整体拆除清理 | 个 | 1
10 | 011614002002 | 荣誉栏拆除 | 荣誉栏整体拆除清理 | 个 | 2
11 | 010401004001 | 多孔砖墙 | 屋面砖砌体，八五多孔1砖，M5混合砂浆砌筑 | m3 | 15.60
12 | 010503004001 | 圈梁 | 屋面现浇C30砼止水梁，配筋为4C12，C6@200.具体尺寸根据建设单位要求 | m3 | 2.35
13 | 011102003001 | 块料楼地面 | 地面600*600mm米色玻化砖，30mm厚1：3干硬性水泥砂浆粘贴，含原地面处理在内，玻化砖品质需满足建设单位要求 | m2 | 157.56
14 | 011105003001 | 块料踢脚线 | 黑色玻化砖踢脚线，高度150mm，玻化砖品质需满足建设单位要求 | m | 110.00
15 | 011201001001 | 墙面一般抹灰 | 屋顶新砌砖墙、止水梁外侧抹20厚水泥砂浆 | m2 | 38.60
16 | 011407001001 | 墙面喷刷涂料 | 外墙面基层处理，批柔性耐水腻子2遍，刷外墙乳胶漆(立邦)2遍 | m2 | 332.34
17 | 011407001002 | 墙面喷刷涂料 | 内墙面基层处理，批腻子刷乳胶漆各二遍，含阳台、天沟底在内 | m2 | 704.56
本页小计
【新点2013清单造价江苏版 V10.2.1】
分部分项工程和单价措施项目清单与计价表
工程名称：正余供水站房屋维修工程 | [5 empty] | 标段： |  |  | 第2页 共3页
序号 | 项目编码 | 项目名称 | 项目特征描述 | 计量 单位 | 工程量 |  |  | 金额（元）
[8 empty] | 综合单价 |  | 合价 | 其中
暂估价
18 | 011407003001 | 阳台栏杆刷涂料 | 阳台花式栏板批柔性耐水腻子2遍，刷外墙乳胶漆(立邦)2遍 | m2 | 34.10
19 | 010902007001 | 天沟、檐沟 | 天沟板上部细石混凝土找坡，4mm厚SBS防水卷材一道，四周翻边，确保无漏水渗水现象 | m2 | 17.28
20 | 010802001001 | 金属（塑钢）门 | 西北边铝合金地弹簧门，框料壁厚不小于1.4mm，样式及材料品质必须经建设单位认可 | m2 | 4.35
21 | 010802001002 | 金属（塑钢）门 | 南侧进户处铝合金地弹簧门，框料壁厚不小于1.4mm，最大开启角度必须为180度，样式及材料品质必须经建设单位认可 | m2 | 4.20
22 | 011401001001 | 木门油漆 | 原有木门油漆，包括清扫、磨砂纸、刮腻子、刷底漆一遍、刷调和漆二遍 | m2 | 24.65
23 | 011402001001 | 木窗油漆 | 原有木窗油漆，包括清扫、磨砂纸、刮腻子、刷底漆一遍、刷调和漆二遍 | m2 | 6.66
24 | 011402002001 | 金属窗油漆 | 原有钢窗油漆，包括除锈、清扫、刷调和漆二遍 | m2 | 24.75
25 | 011501016001 | 收费吧台 | 收费吧台，免漆板柜体，式样见照片，具体须符合建设单位要求 | m | 3.00
26 | 010702003001 | 木檩 | 屋面圆木檩条，小头直径不小于140mm，具体根据建设单位要求设置 | m3 | 1.42
27 | 010703001001 | 钢瓦屋面 | 屋面尖顶高2M，檩木上钉椽子，铺设板厚≥18mm木板，铺设防水布一层，钉挂瓦条，红色钢瓦铺设，做半圆脊，钢瓦同北侧楼，具体做法根据建设单位要求 | m2 | 145.73
本页小计
【新点2013清单造价江苏版 V10.2.1】
分部分项工程和单价措施项目清单与计价表
工程名称：正余供水站房屋维修工程 | [5 empty] | 标段： |  |  | 第3页 共3页
序号 | 项目编码 | 项目名称 | 项目特征描述 | 计量 单位 | 工程量 |  |  | 金额（元）
[8 empty] | 综合单价 |  | 合价 | 其中
暂估价
28 | 030404001001 | 电路安装 | 1、重新布管布线，包括布设进户、照明、插座、空调、网络线管；开关、灯具，插座、吊扇等安装，修补墙槽等。 2、要求线管均需暗敷，照明线为1.5mm2、插座线为2.5mm2、空调线为6mm2、五芯插座不少于24只、空调插座不少于6只、网络插座不少于6只、吊扇安装5只、双灯管日光灯12套、吸顶灯5只、PZ30控制箱（含配套）2只，具体设置必须满足建设单位要求 | 项 | 1.00
29 | 010103002001 | 垃圾弃置 | 建筑垃圾清理外运，运距自行考虑 | 项 | 1.00
分部分项合计
1 | 011701002001 | 脚手架 | 脚手架费用 | 项 | 1.00
2 | 011702001001 | 混凝土模板及支架 | 砼模板及支架 | 项 | 1.00
3 | 011703001002 | 垂直运输 | 材料垂直运输费用，具体请综合考虑 | 项 | 1
单价措施合计
本页小计
合 计
【新点2013清单造价江苏版 V10.2.1】

## 2 表-11 总价措施项目清单与计价表
总价措施项目清单与计价表
工程名称：正余供水站房屋维修工程 | [5 empty] | 标段： |  | 第1页 共1页
序号 | 项目编码 | 项目名称 | 计算基础 | 费率（%） | 金额（元） |  |  | 调整 费率（%） | 调整后 金额（元） | 备注
1 | 011707001001 | 安全文明施工费
1.1 |  | 基本费 | 分部分项合计+单价措施项目合计-设备费 | 1.400
1.2 |  | 增加费 | 分部分项合计+单价措施项目合计-设备费
2 | 011707002001 | 夜间施工 | 分部分项合计+单价措施项目合计-设备费
3 | 011707003001 | 非夜间施工照明 | 分部分项合计+单价措施项目合计-设备费
4 | 011707004001 | 二次搬运 | 分部分项合计+单价措施项目合计-设备费
5 | 011707005001 | 冬雨季施工 | 分部分项合计+单价措施项目合计-设备费
6 | 011707006001 | 地上、地下设施、建筑物的临时保护设施 | 分部分项合计+单价措施项目合计-设备费
7 | 011707007001 | 已完工程及设备保护 | 分部分项合计+单价措施项目合计-设备费
8 | 011707008001 | 临时设施 | 分部分项合计+单价措施项目合计-设备费
9 | 011707009001 | 赶工措施 | 分部分项合计+单价措施项目合计-设备费
10 | 011707010001 | 工程按质论价 | 分部分项合计+单价措施项目合计-设备费
11 | 011707011001 | 住宅分户验收 | 分部分项合计+单价措施项目合计-设备费
12 | 011707012001 | 特殊条件下施工增加费 | 分部分项合计+单价措施项目合计-设备费
【新点2013清单造价江苏版 V10.2.1】
编制人（造价人员）： | [6 empty] | 复核人（造价工程师）：

## 3 表-12 其他项目清单与计价汇总表
其他项目清单与计价汇总表
工程名称：正余供水站房屋维修工程 |  |  |  | 标段： |  | 第1页 共1页
序号 | 项目名称 | 金额(元) | 结算金额(元) |  |  |  | 备注
1 | 暂列金额
2 | 暂估价
2.1 | 材料暂估价
2.2 | 专业工程暂估价
3 | 计日工
4 | 总承包服务费
合 计
【新点2013清单造价江苏版 V10.2.1】

## 4 表-13 规费、税金项目计价表
规费、税金项目计价表
工程名称：正余供水站房屋维修工程 |  |  | 标段： |  |  | 第1页 共1页
序号 | 项目名称 | 计算基础 |  |  | 计算基数(元) |  | 计算费率(％) | 金额(元)
1 | 规费 | 工程排污费+社会保险费+住房公积金 |  |  |  |  | 100.000
1.1 | 社会保险费 | 分部分项工程费+措施项目费+其他项目费-工程设备费 |  |  |  |  | 3.500
1.2 | 住房公积金 | 分部分项工程费+措施项目费+其他项目费-工程设备费 |  |  |  |  | 0.620
1.3 | 工程排污费 | 分部分项工程费+措施项目费+其他项目费-工程设备费 |  |  |  |  | 0.100
2 | 税金 | 分部分项工程费+措施项目费+其他项目费+规费-按规定不计税的工程设备金额 |  |  |  |  | 3.413
合 计
【新点2013清单造价江苏版 V10.2.1】
编制人（造价人员）： |  |  |  | 复核人（造价工程师）：