## 封-2招标控制价封面(0)
| 吴氏印染工业废水排放口改道工程 |  | 工程
招标控制价
| 招 标 人: | 张家港市吴氏纺织印染有限公司
(单位盖章)
| 造价咨询人: | 江苏众信工程投资项目管理咨询有限公司
(单位盖章)
2015年2月28日
封-2

## 表-03单项工程招标控制价汇总表(1)
单项工程招标控制价汇总表
工程名称：吴氏印染工业废水排放口改道工程
序号 | 单位工程名称 | 金额(元) | 其 中：(元)
|  |  | 暂估价 | 安全文明施工费 | 规费
1 | 吴氏印染工业废水排放口改道工程 | 6578735.9 | 0 | 80078.08 | 137551.77
合 计 |  | 6578735.9 |  | 80078.08 | 137551.77
未来软件编制 2016年05月11日
表-03

## 表-04单位工程招标控制价汇总表(1)
单位工程招标控制价汇总表
工程名称：吴氏印染工业废水排放口改道工程
标段：
序号 | 汇 总 内 容 | 金额(元) | 其中：暂估价(元)
1 | 分部分项工程 | 5715354.43
1.1 | 人工费 | 301751.46
1.2 | 材料费 | 3202535.97
1.3 | 施工机具使用费 | 1646161.53
1.4 | 企业管理费 | 370099.96
1.5 | 利润 | 194790.87
2 | 措施项目 | 208707.81 | —
2.1 | 单价措施项目费 | 4508.7 | —
2.2 | 总价措施项目费 | 204199.11
2.2.1 | 其中：安全文明施工措施费 | 80078.08
3 | 其他项目 | 300000 | —
3.1 | 其中：暂列金额 | 300000 | —
3.2 | 其中：专业工程暂估价 |  | —
3.3 | 其中：计日工 |  | —
3.4 | 其中：总承包服务费 |  | —
4 | 规费 | 137551.77 | —
5 | 税金 | 217121.89 | —
招标控制价合计=1+2+3+4+5 |  | 6578735.9
未来软件编制 2016年05月11日
表-04

## 表-08分部分项工程和单价措施项目清单与计价表(0)
序号 | 项目编码 | 项目名称 | 项目特征描述 | 计量单位 | 工程量 | 金 额(元),综合单价 | 金 额(元),合价 | 金 额(元),其中， 暂估价
1 | 2 | 3 | 4 | 5 | 6 | 7 | 8 | 9
分部分项工程和单价措施项目清单与计价表
工程名称：吴氏印染工业废水排放口改道工程
标段： 第1页 共2页
序号 | 项目编码 | 项目名称 | 项目特征描述 | 计量单位 | 工程量 | 金 额(元)
[6 empty] | 综合单价 | 合价 | 其中
暂估价
|  | D.1 土石方工程 |  |  |  |  | 35154.93
1 | 040101002001 | 挖沟槽土方 | 1.土壤类别 三类土 2.挖土深度 2m 内 3. 工程量为计价量 | m3 | 650.25 | 12.25 | 7965.56
2 | 040101003001 | 挖基坑土方 | 1.土壤类别 三类土 2.挖土深度 3m 内 3. 阀门井土方 4. 工程量为计价量 | m3 | 77.05 | 13.01 | 1002.42
3 | 040103001001 | 回填方 | 槽，坑填土夯实 | m3 | 14.15 | 14.13 | 199.94
4 | 040103001003 | 6%灰土回填方 | 6%灰土回填方 | m3 | 126 | 80.6 | 10155.6
5 | 040103001004 | 石砂回填 | 管道胸腔回填石屑夯实 | m3 | 146.9 | 107.77 | 15831.41
|  | D.2 路面修复工程 |  |  |  |  | 350261.06
6 | 041001001001 | 拆除砼路面面层 | 拆除混凝土路面层:平均厚度15cm;拆除料外运,运距自行考虑 | m2 | 1752 | 14.98 | 26244.96
7 | 041001001002 | 拆除沥青路面面层 | 拆除沥青路面层:平均厚度10cm;拆除料外运,运距自行考虑 | m2 | 6.5 | 6.62 | 43.03
8 | 041001003001 | 拆除路面基层 | 拆除路面基层:平均厚度30cm;拆除料外运,运距自行考虑 | m2 | 1758.5 | 20.04 | 35240.34
9 | 040202002001 | 15cm6%灰土 | 15cm6%灰土 | m2 | 1927.2 | 12.84 | 24745.25
10 | 040202015001 | 15cm水泥稳定碎石 | 15cm4%水泥稳定碎石 | m2 | 1927.2 | 57.15 | 110139.48
11 | 040203007001 | 18cmC30砼路面 | 18cmC30砼路面:报价含路面锯缝 | m2 | 1752 | 87.3 | 152949.6
12 | 040203006001 | 沥青混凝土路面 | 沥青混凝土路面:乳化沥青粘层油+4cmAC-13C细粒式沥青砼+4cmAC-13C细粒式沥青砼(玄武岩) | m2 | 6.5 | 115.83 | 752.9
13 | 040204005001 | 现浇C30砼平石 | 现浇C30砼平石30×10 | m | 5 | 29.1 | 145.5
|  | D.5 管网工程 |  |  |  |  | 5329938.44
14 | 040501001001 | DN600混凝土管铺设 | 重力流开挖管DN600Ⅱ级钢筋砼承插管:管道接口采用橡胶圈密封承插连接;管基采用C25-135°混凝土基础及碎石垫层 | m | 15 | 353.67 | 5305.05
15 | 040501004001 | DN400PE实壁开挖管 | DN400PE实壁开挖管铺设,环刚度1.25MPa,20cm砂石垫层 | m | 446 | 573 | 255558
16 | 040501012001 | DN400PE实壁牵引管 | DN400PE实壁牵引管,环刚度1.25MPa,单价包含工作坑开挖回填、导向钻孔、扩孔、回拖布管、管材焊接、接头、搬运及施工中如发生需要的化学配浆等费用;工程量按图示管道平面尺寸以“延长米”计算;单价中已考虑造斜段及曲线消耗因素 | m | 5127.48 | 971.78 | 4982782.51
17 | 040503002001 | C25砼包管 | 过路管C25砼包管 | m3 | 13.37 | 496.34 | 6636.07
本页小计 | [6 empty] | 5635697.62
合 计 | [6 empty] | 5635697.62
未来软件编制 2016年05月11日
表-08
分部分项工程和单价措施项目清单与计价表
工程名称：吴氏印染工业废水排放口改道工程
标段： 第2页 共2页
序号 | 项目编码 | 项目名称 | 项目特征描述 | 计量单位 | 工程量 | 金 额(元)
[6 empty] | 综合单价 | 合价 | 其中
暂估价
18 | 040504001001 | Φ2000阀门井 | Φ2000砖砌闸阀井,做法见图集05S502-16,配套DN400不锈钢阀门 | 座 | 4 | 11919.74 | 47678.96
19 | 040504001002 | Φ1200排气阀井 | Φ1200砖砌排气阀井,做法见图集05S502-54,DN80不锈钢排气阀 | 座 | 6 | 2745.73 | 16474.38
20 | 040504002001 | 消能井 | Φ2000×2550圆形混凝土消能井,铸铁井盖座,详细做法见图纸 | 座 | 1 | 11260.28 | 11260.28
21 | 040504006001 | D600八字式出水口 | D600管八字式出水口:做法见苏S01-2012-266 | 座 | 1 | 4243.19 | 4243.19
分部分项合计 | [6 empty] | 5715354.43
22 | 041106001001 | 大型机械设备进出场及安拆 | 大型机械设备进出场及安拆 | 项 | 1 | 4508.7 | 4508.7
单价措施合计 | [6 empty] | 4508.7
本页小计 | [6 empty] | 84165.51
合 计 | [6 empty] | 5719863.13
未来软件编制 2016年05月11日
表-08

## 表-09综合单价分析表(0)
定额编号 |  | 定额名称 | 定额单位 | 数量 | 单价，人工费 | 单价，材料费 | 单价，机械费 | 单价，管理费和利润 |  | 合价，人工费 | 合价，材料费 | 合价，机械费 |  | 合价，管理费和利润
1 |  | 2 | 3 | 4 | 5 | 6 | 7 | 8 |  | 9 | 10 | 11 |  | 12
综合单价分析表
工程名称：吴氏印染工业废水排放口改道工程 第1页 共13页
项目编码 |  | 2: 040101002001; 4: 项目名称; 6: 挖沟槽土方 |  | 计量单位 | m3 | 工程量 | 650.25
清单综合单价组成明细
定额 编号 | 定额项目 名称 | 3: 定额 单位; 4: 数量; 5: 单 价 |  | 合 价
[5 empty] | 人工费 | 材料费 | 机械费 | 管理费 | 利润 | 人工费 | 材料费 | 机械费 | 管理费 | 利润
1-222 | 反铲挖掘机(斗容量1.0m3)挖三类土不装车 |  | 1000m3 | 0.000899 | 398.53 |  | 3759.94 | 790.11 | 415.85 | 0.36 |  | 3.38 | 0.71 | 0.37
1-8换 | 人工挖沟、槽三类土方＜2m |  | 100m3 | 0.001003 | 5740.67 |  |  | 1090.73 | 574.08 | 5.76 |  |  | 1.09 | 0.58
综合人工工日 |  |  | 小 计 |  | 合 价 人工费: 6.12; 合 价 机械费: 3.38; 合 价 管理费: 1.8; 合 价 利润: 0.95
0.0746 工日 |  |  | 未计价材料费
清单项目综合单价 |  |  |  |  | 合 价 人工费: 12.25
材 料 费 明 细 | 主要材料名称、规格、型号 | [5 empty] | 单位 | 数量 |  | 单价(元) | 合价(元) | 暂估单价(元) | 暂估合价(元)
其他材料费 | bar: 合 价 人工费; 合 价 机械费
材料费小计 | bar: 合 价 人工费; 合 价 机械费
项目编码 |  | 040101003001 |  | 项目名称 | 单 价 材料费: 挖基坑土方; 合 价 人工费: 计量单位; 合 价 材料费: m3; 合 价 机械费: 工程量; 合 价 管理费: 77.05
清单综合单价组成明细
定额 编号 | 定额项目 名称 |  | 定额 单位 | 数量 | 单 价 人工费: 单 价; 合 价 人工费: 合 价
[5 empty] | 人工费 | 材料费 | 机械费 | 管理费 | 利润 | 人工费 | 材料费 | 机械费 | 管理费 | 利润
1-222 | 反铲挖掘机(斗容量1.0m3)挖三类土不装车 |  | 1000m3 | 0.000902 | 398.56 |  | 3760 | 790.07 | 415.83 | 0.36 |  | 3.39 | 0.71 | 0.38
1-20换 | 人工挖基坑三类土方＜2m |  | 100m3 | 0.000999 | 6336.49 |  |  | 1203.9 | 633.64 | 6.33 |  |  | 1.2 | 0.63
综合人工工日 |  |  | 小 计 |  | 合 价 人工费: 6.69; 合 价 机械费: 3.39; 合 价 管理费: 1.91; 合 价 利润: 1.01
0.0816 工日 |  |  | 未计价材料费
清单项目综合单价 |  |  |  |  | 合 价 人工费: 13.01
材 料 费 明 细 | 主要材料名称、规格、型号 | [5 empty] | 单位 | 数量 |  | 单价(元) | 合价(元) | 暂估单价(元) | 暂估合价(元)
其他材料费 | bar: 合 价 人工费; 合 价 机械费
材料费小计 | bar: 合 价 人工费; 合 价 机械费
项目编码 |  | 040103001001 |  | 项目名称 | 单 价 材料费: 回填方; 合 价 人工费: 计量单位; 合 价 材料费: m3; 合 价 机械费: 工程量; 合 价 管理费: 14.15
清单综合单价组成明细
定额 编号 | 定额项目 名称 |  | 定额 单位 | 数量 | 单 价 人工费: 单 价; 合 价 人工费: 合 价
[5 empty] | 人工费 | 材料费 | 机械费 | 管理费 | 利润 | 人工费 | 材料费 | 机械费 | 管理费 | 利润
1-389 | 槽，坑填土夯实 |  | 100m3 | 0.01 | 916.61 |  | 178.66 | 208.13 | 109.54 | 9.17 |  | 1.79 | 2.08 | 1.1
综合人工工日 |  |  | 小 计 |  | 合 价 人工费: 9.17; 合 价 机械费: 1.79; 合 价 管理费: 2.08; 合 价 利润: 1.1
0.1118 工日 |  |  | 未计价材料费
清单项目综合单价 |  |  |  |  | 合 价 人工费: 14.13
材 料 费 明 细 | 主要材料名称、规格、型号 | [5 empty] | 单位 | 数量 |  | 单价(元) | 合价(元) | 暂估单价(元) | 暂估合价(元)
其他材料费 | bar: 合 价 人工费; 合 价 机械费
材料费小计 | bar: 合 价 人工费; 合 价 机械费
项目编码 |  | 040103001003 |  | 项目名称 | 单 价 材料费: 6%灰土回填方; 合 价 人工费: 计量单位; 合 价 材料费: m3; 合 价 机械费: 工程量; 合 价 管理费: 126
清单综合单价组成明细
定额 编号 | 定额项目 名称 |  | 定额 单位 | 数量 | 单 价 人工费: 单 价; 合 价 人工费: 合 价
[5 empty] | 人工费 | 材料费 | 机械费 | 管理费 | 利润 | 人工费 | 材料费 | 机械费 | 管理费 | 利润
1-390 | 沟槽回填6%灰土(原土利用) |  | m3 | 1 | 35.42 | 30.35 | 2.11 | 7.13 | 3.75 | 35.42 | 30.35 | 2.11 | 7.13 | 3.75
2-412 | 小堆沿线消解石灰 |  | t | 0.092 | 11.81 | 4.75 |  | 2.24 | 1.18 | 1.09 | 0.44 |  | 0.21 | 0.11
综合人工工日 |  |  | 小 计 |  | 合 价 人工费: 36.51; 合 价 材料费: 30.79; 合 价 机械费: 2.11; 合 价 管理费: 7.34; 合 价 利润: 3.86
0.4452 工日 |  |  | 未计价材料费
清单项目综合单价 |  |  |  |  | 合 价 人工费: 80.6
材 料 费 明 细 | 主要材料名称、规格、型号 | [5 empty] | 单位 | 数量 |  | 单价(元) | 合价(元) | 暂估单价(元) | 暂估合价(元)
| 水 |  |  |  | 单 价 机械费: m3; 单 价 管理费: 0.1966; 合 价 人工费: 4.5; 合 价 材料费: 0.88
| 生石灰 |  |  |  | 单 价 机械费: t; 单 价 管理费: 0.092; 合 价 人工费: 325; 合 价 材料费: 29.9
| 其他材料费 |  |  |  | 合 价 人工费: －; 合 价 材料费: 0.01; 合 价 机械费: －
| 材料费小计 |  |  |  | 合 价 人工费: －; 合 价 材料费: 30.79; 合 价 机械费: －
项目编码 |  | 040103001004 |  | 项目名称 | 单 价 材料费: 石砂回填; 合 价 人工费: 计量单位; 合 价 材料费: m3; 合 价 机械费: 工程量; 合 价 管理费: 146.9
清单综合单价组成明细
定额 编号 | 定额项目 名称 |  | 定额 单位 | 数量 | 单 价 人工费: 单 价; 合 价 人工费: 合 价
[5 empty] | 人工费 | 材料费 | 机械费 | 管理费 | 利润 | 人工费 | 材料费 | 机械费 | 管理费 | 利润
1-396 | 回填石屑夯实 |  | 100m3 | 0.01 | 2232.86 | 7592 | 236.27 | 469.13 | 246.91 | 22.33 | 75.92 | 2.36 | 4.69 | 2.47
综合人工工日 |  |  | 小 计 |  | 合 价 人工费: 22.33; 合 价 材料费: 75.92; 合 价 机械费: 2.36; 合 价 管理费: 4.69; 合 价 利润: 2.47
0.2723 工日 |  |  | 未计价材料费
清单项目综合单价 |  |  |  |  | 合 价 人工费: 107.77
材 料 费 明 细 | 主要材料名称、规格、型号 | [5 empty] | 单位 | 数量 |  | 单价(元) | 合价(元) | 暂估单价(元) | 暂估合价(元)
| 其他材料费 |  |  |  | 合 价 人工费: －; 合 价 材料费: 75.92; 合 价 机械费: －
| 材料费小计 |  |  |  | 合 价 人工费: －; 合 价 材料费: 75.92; 合 价 机械费: －
项目编码 |  | 041001001001 |  | 项目名称 | 单 价 材料费: 拆除砼路面面层; 合 价 人工费: 计量单位; 合 价 材料费: m2; 合 价 机械费: 工程量; 合 价 管理费: 1752
清单综合单价组成明细
定额 编号 | 定额项目 名称 |  | 定额 单位 | 数量 | 单 价 人工费: 单 价; 合 价 人工费: 合 价
[5 empty] | 人工费 | 材料费 | 机械费 | 管理费 | 利润 | 人工费 | 材料费 | 机械费 | 管理费 | 利润
1-576 | 机械拆除无筋混凝土路面层厚＜15cm |  | 100m2 | 0.01 | 708.73 | 5.94 | 447.53 | 219.69 | 115.63 | 7.09 | 0.06 | 4.48 | 2.2 | 1.16
综合人工工日 |  |  | 小 计 |  | 合 价 人工费: 7.09; 合 价 材料费: 0.06; 合 价 机械费: 4.48; 合 价 管理费: 2.2; 合 价 利润: 1.16
0.0864 工日 |  |  | 未计价材料费
清单项目综合单价 |  |  |  |  | 合 价 人工费: 14.98
材 料 费 明 细 | 主要材料名称、规格、型号 | [5 empty] | 单位 | 数量 |  | 单价(元) | 合价(元) | 暂估单价(元) | 暂估合价(元)
| 其他材料费 |  |  |  | 合 价 人工费: －; 合 价 材料费: 0.06; 合 价 机械费: －
| 材料费小计 |  |  |  | 合 价 人工费: －; 合 价 材料费: 0.06; 合 价 机械费: －
项目编码 |  | 041001001002 |  | 项目名称 | 单 价 材料费: 拆除沥青路面面层; 合 价 人工费: 计量单位; 合 价 材料费: m2; 合 价 机械费: 工程量; 合 价 管理费: 6.5
清单综合单价组成明细
定额 编号 | 定额项目 名称 |  | 定额 单位 | 数量 | 单 价 人工费: 单 价; 合 价 人工费: 合 价
[5 empty] | 人工费 | 材料费 | 机械费 | 管理费 | 利润 | 人工费 | 材料费 | 机械费 | 管理费 | 利润
1-570 | 机械拆除沥青柏油类路面层＜10cm |  | 100m2 | 0.01 | 319.54 | 4.15 | 190.15 | 96.77 | 50.92 | 3.2 | 0.04 | 1.9 | 0.97 | 0.51
综合人工工日 |  |  | 小 计 |  | 合 价 人工费: 3.2; 合 价 材料费: 0.04; 合 价 机械费: 1.9; 合 价 管理费: 0.97; 合 价 利润: 0.51
0.0389 工日 |  |  | 未计价材料费
清单项目综合单价 |  |  |  |  | 合 价 人工费: 6.62
材 料 费 明 细 | 主要材料名称、规格、型号 | [5 empty] | 单位 | 数量 |  | 单价(元) | 合价(元) | 暂估单价(元) | 暂估合价(元)
| 其他材料费 |  |  |  | 合 价 人工费: －; 合 价 材料费: 0.04; 合 价 机械费: －
| 材料费小计 |  |  |  | 合 价 人工费: －; 合 价 材料费: 0.04; 合 价 机械费: －
项目编码 |  | 041001003001 |  | 项目名称 | 单 价 材料费: 拆除路面基层; 合 价 人工费: 计量单位; 合 价 材料费: m2; 合 价 机械费: 工程量; 合 价 管理费: 1758.5
清单综合单价组成明细
定额 编号 | 定额项目 名称 |  | 定额 单位 | 数量 | 单 价 人工费: 单 价; 合 价 人工费: 合 价
[5 empty] | 人工费 | 材料费 | 机械费 | 管理费 | 利润 | 人工费 | 材料费 | 机械费 | 管理费 | 利润
1-592 | 人工拆除无骨料多合土基层或面层厚30cm |  | 100m2 | 0.01 | 1553.58 |  |  | 295.18 | 155.36 | 15.54 |  |  | 2.95 | 1.55
综合人工工日 |  |  | 小 计 |  | 合 价 人工费: 15.54; 合 价 管理费: 2.95; 合 价 利润: 1.55
0.1895 工日 |  |  | 未计价材料费
清单项目综合单价 |  |  |  |  | 合 价 人工费: 20.04
材 料 费 明 细 | 主要材料名称、规格、型号 | [5 empty] | 单位 | 数量 |  | 单价(元) | 合价(元) | 暂估单价(元) | 暂估合价(元)
其他材料费 | bar: 合 价 人工费; 合 价 机械费
材料费小计 | bar: 合 价 人工费; 合 价 机械费
项目编码 |  | 040202002001 |  | 项目名称 | 单 价 材料费: 15cm6%灰土; 合 价 人工费: 计量单位; 合 价 材料费: m2; 合 价 机械费: 工程量; 合 价 管理费: 1927.2
清单综合单价组成明细
定额 编号 | 定额项目 名称 |  | 定额 单位 | 数量 | 单 价 人工费: 单 价; 合 价 人工费: 合 价
[5 empty] | 人工费 | 材料费 | 机械费 | 管理费 | 利润 | 人工费 | 材料费 | 机械费 | 管理费 | 利润
2-52 | 拖拉机拌合[带犁耙]石灰土基层含灰量6%厚15cm |  | 100m2 | 0.01 | 272.98 | 511.73 | 301.89 | 109.23 | 57.49 | 2.73 | 5.12 | 3.02 | 1.09 | 0.57
2-412 | 小堆沿线消解石灰 |  | t | 0.0153 | 11.81 | 4.75 |  | 2.24 | 1.18 | 0.18 | 0.07 |  | 0.03 | 0.02
综合人工工日 |  |  | 小 计 |  | 合 价 人工费: 2.91; 合 价 材料费: 5.19; 合 价 机械费: 3.02; 合 价 管理费: 1.12; 合 价 利润: 0.59
0.0355 工日 |  |  | 未计价材料费
清单项目综合单价 |  |  |  |  | 合 价 人工费: 12.84
材 料 费 明 细 | 主要材料名称、规格、型号 | [5 empty] | 单位 | 数量 |  | 单价(元) | 合价(元) | 暂估单价(元) | 暂估合价(元)
| 生石灰 |  |  |  | 单 价 机械费: t; 单 价 管理费: 0.0153; 合 价 人工费: 325; 合 价 材料费: 4.97
| 水 |  |  |  | 单 价 机械费: m3; 单 价 管理费: 0.0426; 合 价 人工费: 4.5; 合 价 材料费: 0.19
| 其他材料费 |  |  |  | 合 价 人工费: －; 合 价 材料费: 0.03; 合 价 机械费: －
| 材料费小计 |  |  |  | 合 价 人工费: －; 合 价 材料费: 5.19; 合 价 机械费: －
项目编码 |  | 040202015001 |  | 项目名称 | 单 价 材料费: 15cm水泥稳定碎石; 合 价 人工费: 计量单位; 合 价 材料费: m2; 合 价 机械费: 工程量; 合 价 管理费: 1927.2
清单综合单价组成明细
定额 编号 | 定额项目 名称 |  | 定额 单位 | 数量 | 单 价 人工费: 单 价; 合 价 人工费: 合 价
[5 empty] | 人工费 | 材料费 | 机械费 | 管理费 | 利润 | 人工费 | 材料费 | 机械费 | 管理费 | 利润
2-241 | 厂拌机铺水泥稳定碎石厚15cm |  | 100m2 | 0.01 | 198.52 |  | 146.55 | 65.56 | 34.51 | 1.99 |  | 1.47 | 0.66 | 0.35
2-346 | 水泥砼路面草袋养生 |  | 100m2 | 0.01 | 76.42 | 106.53 |  | 14.52 | 7.64 | 0.76 | 1.07 |  | 0.15 | 0.08
综合人工工日 |  |  | 小 计 |  | 合 价 人工费: 2.75; 合 价 材料费: 1.07; 合 价 机械费: 1.47; 合 价 管理费: 0.81; 合 价 利润: 0.43
0.0335 工日 |  |  | 未计价材料费 |  | 合 价 人工费: 50.64
清单项目综合单价 |  |  |  |  | 合 价 人工费: 57.15
材 料 费 明 细 | 主要材料名称、规格、型号 | [5 empty] | 单位 | 数量 |  | 单价(元) | 合价(元) | 暂估单价(元) | 暂估合价(元)
| 稳定土混合料 |  |  |  | 单 价 机械费: m3; 单 价 管理费: 0.153; 合 价 人工费: 331; 合 价 材料费: 50.64
| 草袋子 |  |  |  | 单 价 机械费: 只; 单 价 管理费: 0.43; 合 价 人工费: 1; 合 价 材料费: 0.43
| 水 |  |  |  | 单 价 机械费: m3; 单 价 管理费: 0.14; 合 价 人工费: 4.5; 合 价 材料费: 0.63
| 其他材料费 |  |  |  | 合 价 人工费: －; 合 价 材料费: 0.01; 合 价 机械费: －
| 材料费小计 |  |  |  | 合 价 人工费: －; 合 价 材料费: 51.71; 合 价 机械费: －
项目编码 |  | 040203007001 |  | 项目名称 | 单 价 材料费: 18cmC30砼路面; 合 价 人工费: 计量单位; 合 价 材料费: m2; 合 价 机械费: 工程量; 合 价 管理费: 1752
清单综合单价组成明细
定额 编号 | 定额项目 名称 |  | 定额 单位 | 数量 | 单 价 人工费: 单 价; 合 价 人工费: 合 价
[5 empty] | 人工费 | 材料费 | 机械费 | 管理费 | 利润 | 人工费 | 材料费 | 机械费 | 管理费 | 利润
2-326 | 水泥(C30砼40mm32.5坍落度35-50)路面厚18cm |  | 100m2 | 0.01 | 2058.36 | 5135.76 | 138.43 | 417.39 | 219.68 | 20.58 | 51.36 | 1.38 | 4.17 | 2.2
2-331 | 混凝土路面模板 |  | m2 | 0.1 | 23.45 | 20.68 | 3.59 | 5.14 | 2.7 | 2.35 | 2.07 | 0.36 | 0.51 | 0.27
2-346 | 水泥砼路面草袋养生 |  | 100m2 | 0.01 | 76.42 | 106.53 |  | 14.52 | 7.64 | 0.76 | 1.07 |  | 0.15 | 0.08
综合人工工日 |  |  | 小 计 |  | 合 价 人工费: 23.69; 合 价 材料费: 54.5; 合 价 机械费: 1.74; 合 价 管理费: 4.83; 合 价 利润: 2.55
0.2889 工日 |  |  | 未计价材料费
清单项目综合单价 |  |  |  |  | 合 价 人工费: 87.3
材 料 费 明 细 | 主要材料名称、规格、型号 | [5 empty] | 单位 | 数量 |  | 单价(元) | 合价(元) | 暂估单价(元) | 暂估合价(元)
| 水 |  |  |  | 单 价 机械费: m3; 单 价 管理费: 0.389; 合 价 人工费: 4.5; 合 价 材料费: 1.75
| 圆钉 |  |  |  | 单 价 机械费: kg; 单 价 管理费: 0.0013; 合 价 人工费: 5.8; 合 价 材料费: 0.01
| 草袋子 |  |  |  | 单 价 机械费: 只; 单 价 管理费: 0.43; 合 价 人工费: 1; 合 价 材料费: 0.43
| 水泥 32.5级 |  |  |  | 单 价 机械费: kg; 单 价 管理费: 84.456; 合 价 人工费: 0.247; 合 价 材料费: 20.86
| 中砂 |  |  |  | 单 价 机械费: t; 单 价 管理费: 0.1133; 合 价 人工费: 77; 合 价 材料费: 8.72
| 碎石 5～40mm |  |  |  | 单 价 机械费: t; 单 价 管理费: 0.2345; 合 价 人工费: 87; 合 价 材料费: 20.4
| 其他材料费 |  |  |  | 合 价 人工费: －; 合 价 材料费: 2.33; 合 价 机械费: －
| 材料费小计 |  |  |  | 合 价 人工费: －; 合 价 材料费: 54.5; 合 价 机械费: －
项目编码 |  | 040203006001 |  | 项目名称 | 单 价 材料费: 沥青混凝土路面; 合 价 人工费: 计量单位; 合 价 材料费: m2; 合 价 机械费: 工程量; 合 价 管理费: 6.5
清单综合单价组成明细
定额 编号 | 定额项目 名称 |  | 定额 单位 | 数量 | 单 价 人工费: 单 价; 合 价 人工费: 合 价
[5 empty] | 人工费 | 材料费 | 机械费 | 管理费 | 利润 | 人工费 | 材料费 | 机械费 | 管理费 | 利润
2-274 | 喷洒乳化沥青 |  | 100m2 | 0.01 | 5.38 | 636.15 | 21.23 | 5.08 | 2.62 | 0.05 | 6.36 | 0.21 | 0.05 | 0.03
2-309+2-310*2换 | 机械摊铺细粒式沥青混凝土路面厚4cm |  | 100m2 | 0.02 | 192.08 | 4928.69 | 217.15 | 77.77 | 40.92 | 3.84 | 98.57 | 4.34 | 1.56 | 0.82
综合人工工日 |  |  | 小 计 |  | 合 价 人工费: 3.89; 合 价 材料费: 104.93; 合 价 机械费: 4.55; 合 价 管理费: 1.61; 合 价 利润: 0.85
0.0475 工日 |  |  | 未计价材料费
清单项目综合单价 |  |  |  |  | 合 价 人工费: 115.83
材 料 费 明 细 | 主要材料名称、规格、型号 | [5 empty] | 单位 | 数量 |  | 单价(元) | 合价(元) | 暂估单价(元) | 暂估合价(元)
| 其他材料费 |  |  |  | 合 价 人工费: －; 合 价 材料费: 104.93; 合 价 机械费: －
| 材料费小计 |  |  |  | 合 价 人工费: －; 合 价 材料费: 104.93; 合 价 机械费: －
项目编码 |  | 040204005001 |  | 项目名称 | 单 价 材料费: 现浇C30砼平石; 合 价 人工费: 计量单位; 合 价 材料费: m; 合 价 机械费: 工程量; 合 价 管理费: 5
清单综合单价组成明细
定额 编号 | 定额项目 名称 |  | 定额 单位 | 数量 | 单 价 人工费: 单 价; 合 价 人工费: 合 价
[5 empty] | 人工费 | 材料费 | 机械费 | 管理费 | 利润 | 人工费 | 材料费 | 机械费 | 管理费 | 利润
2-399换 | (C30砼16mm32.5坍落度35-50)乙种路牙沿断面尺寸10×25cm |  | 100m | 0.01 | 1230 | 871.8 | 26.8 | 238.8 | 125.6 | 12.3 | 8.72 | 0.27 | 2.39 | 1.26
6-1519 | 砼基础垫层木模板 |  | 100m2 | 0.001 | 816 | 3064 | 40 | 162 | 86 | 0.82 | 3.06 | 0.04 | 0.16 | 0.09
综合人工工日 |  |  | 小 计 |  | 合 价 人工费: 13.12; 合 价 材料费: 11.78; 合 价 机械费: 0.31; 合 价 管理费: 2.55; 合 价 利润: 1.35
0.16 工日 |  |  | 未计价材料费
清单项目综合单价 |  |  |  |  | 合 价 人工费: 29.1
材 料 费 明 细 | 主要材料名称、规格、型号 | [5 empty] | 单位 | 数量 |  | 单价(元) | 合价(元) | 暂估单价(元) | 暂估合价(元)
| 水 |  |  |  | 单 价 机械费: m3; 单 价 管理费: 0.0201; 合 价 人工费: 4.5; 合 价 材料费: 0.09
| 电 |  |  |  | 单 价 机械费: kW·h; 单 价 管理费: 0.0229; 合 价 人工费: 0.882; 合 价 材料费: 0.02
| 脱模剂 |  |  |  | 单 价 机械费: kg; 单 价 管理费: 0.01; 合 价 人工费: 20; 合 价 材料费: 0.2
| 圆钉 |  |  |  | 单 价 机械费: kg; 单 价 管理费: 0.0197; 合 价 人工费: 5.8; 合 价 材料费: 0.11
| 模板木材 |  |  |  | 单 价 机械费: m3; 单 价 管理费: 0.0014; 合 价 人工费: 1900; 合 价 材料费: 2.66
| 镀锌铁丝 18#～22# |  |  |  | 单 价 机械费: kg; 单 价 管理费: 0.0002; 合 价 人工费: 6
| 水泥 32.5级 |  |  |  | 单 价 机械费: kg; 单 价 管理费: 16.5111; 合 价 人工费: 0.247; 合 价 材料费: 4.08
| 中砂 |  |  |  | 单 价 机械费: t; 单 价 管理费: 0.019; 合 价 人工费: 77; 合 价 材料费: 1.46
| 其他材料费 |  |  |  | 合 价 人工费: －; 合 价 材料费: 3.15; 合 价 机械费: －
| 材料费小计 |  |  |  | 合 价 人工费: －; 合 价 材料费: 11.78; 合 价 机械费: －
项目编码 |  | 040501001001 |  | 项目名称 | 单 价 材料费: DN600混凝土管铺设; 合 价 人工费: 计量单位; 合 价 材料费: m; 合 价 机械费: 工程量; 合 价 管理费: 15
清单综合单价组成明细
定额 编号 | 定额项目 名称 |  | 定额 单位 | 数量 | 单 价 人工费: 单 价; 合 价 人工费: 合 价
[5 empty] | 人工费 | 材料费 | 机械费 | 管理费 | 利润 | 人工费 | 材料费 | 机械费 | 管理费 | 利润
6-180 | 承插式砼管道铺设(人机配合下)Φ＜600mm |  | 100m | 0.01 | 1145.6 |  | 431.67 | 299.67 | 157.73 | 11.46 |  | 4.32 | 3 | 1.58
6-77换 | (C25砼40mm32.5坍落度35-50)管道基础135°Φ600 |  | 100m | 0.01 | 4998.13 | 6540.07 | 526.67 | 1049.73 | 552.47 | 49.98 | 65.4 | 5.27 | 10.5 | 5.52
6-1574 | 管，渠道平基复合木模板 |  | 100m2 | 0.0054 | 1545.93 | 1464.44 | 122.72 | 317.04 | 166.91 | 8.35 | 7.91 | 0.66 | 1.71 | 0.9
6-343 | (M7.5水泥砂浆)管道闭水试验Φ＜600mm |  | 100m | 0.01 | 202.93 | 279.67 |  | 38.53 | 20.33 | 2.03 | 2.8 |  | 0.39 | 0.2
综合人工工日 |  |  | 小 计 |  | 合 价 人工费: 71.82; 合 价 材料费: 76.11; 合 价 机械费: 10.25; 合 价 管理费: 15.6; 合 价 利润: 8.2
0.8758 工日 |  |  | 未计价材料费 |  | 合 价 人工费: 171.7
清单项目综合单价 |  |  |  |  | 合 价 人工费: 353.67
材 料 费 明 细 | 主要材料名称、规格、型号 | [5 empty] | 单位 | 数量 |  | 单价(元) | 合价(元) | 暂估单价(元) | 暂估合价(元)
| 钢筋混凝土排水管(承插口) D=600 |  |  |  | 单 价 机械费: m; 单 价 管理费: 1.01; 合 价 人工费: 170; 合 价 材料费: 171.7
| 水 |  |  |  | 单 价 机械费: m3; 单 价 管理费: 0.6938; 合 价 人工费: 4.5; 合 价 材料费: 3.12
| 电 |  |  |  | 单 价 机械费: kW·h; 单 价 管理费: 0.0748; 合 价 人工费: 0.882; 合 价 材料费: 0.07
| 碎石 50 |  |  |  | 单 价 机械费: t; 单 价 管理费: 0.1741; 合 价 人工费: 87; 合 价 材料费: 15.15
| 圆钉 |  |  |  | 单 价 机械费: kg; 单 价 管理费: 0.1131; 合 价 人工费: 5.8; 合 价 材料费: 0.66
| 镀锌铁丝 18#～22# |  |  |  | 单 价 机械费: kg; 单 价 管理费: 0.0009; 合 价 人工费: 6; 合 价 材料费: 0.01
| 模板木材 |  |  |  | 单 价 机械费: m3; 单 价 管理费: 0.0008; 合 价 人工费: 1900; 合 价 材料费: 1.52
| 复合木模板面板 |  |  |  | 单 价 机械费: m2; 单 价 管理费: 0.1134; 合 价 人工费: 35.33; 合 价 材料费: 4.01
| 脱模剂 |  |  |  | 单 价 机械费: kg; 单 价 管理费: 0.054; 合 价 人工费: 20; 合 价 材料费: 1.08
| 镀锌铁丝 8#～12# |  |  |  | 单 价 机械费: kg; 单 价 管理费: 0.0068; 合 价 人工费: 6; 合 价 材料费: 0.04
| 机砖 |  |  |  | 单 价 机械费: 百块; 单 价 管理费: 0.0165; 合 价 人工费: 49; 合 价 材料费: 0.81
| 橡胶护套管 |  |  |  | 单 价 机械费: m; 单 价 管理费: 0.015; 合 价 人工费: 7.5; 合 价 材料费: 0.11
| 焊接钢管 DN40 |  |  |  | 单 价 机械费: m; 单 价 管理费: 0.0003; 合 价 人工费: 18.56; 合 价 材料费: 0.01
| 水泥 32.5级 |  |  |  | 单 价 机械费: kg; 单 价 管理费: 73.0264; 合 价 人工费: 0.247; 合 价 材料费: 18.04
| 中砂 |  |  |  | 单 价 机械费: t; 单 价 管理费: 0.1245; 合 价 人工费: 77; 合 价 材料费: 9.59
| 碎石 5～40mm |  |  |  | 单 价 机械费: t; 单 价 管理费: 0.243; 合 价 人工费: 87; 合 价 材料费: 21.14
| 其他材料费 |  |  |  | 合 价 人工费: －; 合 价 材料费: 0.78; 合 价 机械费: －
| 材料费小计 |  |  |  | 合 价 人工费: －; 合 价 材料费: 247.81; 合 价 机械费: －
项目编码 |  | 040501004001 |  | 项目名称 | 单 价 材料费: DN400PE实壁开挖管; 合 价 人工费: 计量单位; 合 价 材料费: m; 合 价 机械费: 工程量; 合 价 管理费: 446
清单综合单价组成明细
定额 编号 | 定额项目 名称 |  | 定额 单位 | 数量 | 单 价 人工费: 单 价; 合 价 人工费: 合 价
[5 empty] | 人工费 | 材料费 | 机械费 | 管理费 | 利润 | 人工费 | 材料费 | 机械费 | 管理费 | 利润
6-191 | UPVC加筋管铺设DN400(胶圈接口) |  | 100m | 0.01 | 379.33 | 805 |  | 72.07 | 37.93 | 3.79 | 8.05 |  | 0.72 | 0.38
6-822 | 非定型渠(管)道，砂砾石垫层 |  | 10m3 | 0.02 | 454.53 | 1629.42 | 24.86 | 91.08 | 47.94 | 9.09 | 32.59 | 0.5 | 1.82 | 0.96
综合人工工日 |  |  | 小 计 |  | 合 价 人工费: 12.88; 合 价 材料费: 40.64; 合 价 机械费: 0.5; 合 价 管理费: 2.54; 合 价 利润: 1.34
0.1571 工日 |  |  | 未计价材料费 |  | 合 价 人工费: 515.1
清单项目综合单价 |  |  |  |  | 合 价 人工费: 573
材 料 费 明 细 | 主要材料名称、规格、型号 | [5 empty] | 单位 | 数量 |  | 单价(元) | 合价(元) | 暂估单价(元) | 暂估合价(元)
| PE实壁管 DN400 |  |  |  | 单 价 机械费: m; 单 价 管理费: 1.02; 合 价 人工费: 505; 合 价 材料费: 515.1
| 中砂 |  |  |  | 单 价 机械费: t; 单 价 管理费: 0.0954; 合 价 人工费: 77; 合 价 材料费: 7.35
| 砾石 40 |  |  |  | 单 价 机械费: t; 单 价 管理费: 0.2828; 合 价 人工费: 87; 合 价 材料费: 24.6
| 其他材料费 |  |  |  | 合 价 人工费: －; 合 价 材料费: 8.69; 合 价 机械费: －
| 材料费小计 |  |  |  | 合 价 人工费: －; 合 价 材料费: 555.74; 合 价 机械费: －
项目编码 |  | 040501012001 |  | 项目名称 | 单 价 材料费: DN400PE实壁牵引管; 合 价 人工费: 计量单位; 合 价 材料费: m; 合 价 机械费: 工程量; 合 价 管理费: 5127.48
清单综合单价组成明细
定额 编号 | 定额项目 名称 |  | 定额 单位 | 数量 | 单 价 人工费: 单 价; 合 价 人工费: 合 价
[5 empty] | 人工费 | 材料费 | 机械费 | 管理费 | 利润 | 人工费 | 材料费 | 机械费 | 管理费 | 利润
6-1123 | 钻机导向孔 |  | 10m | 0.1 | 89.22 | 6.26 | 639.57 | 138.47 | 72.88 | 8.92 | 0.63 | 63.96 | 13.85 | 7.29
6-1125 | 扩孔 DN400 |  | 10m | 0.1 | 135.71 | 28.26 | 1715.21 | 351.67 | 185.09 | 13.57 | 2.83 | 171.52 | 35.17 | 18.51
6-1132 | 回拖布管 DN400 |  | 10m | 0.1 | 116.69 | 10.72 | 808.69 | 175.82 | 92.54 | 11.67 | 1.07 | 80.87 | 17.58 | 9.25
综合人工工日 |  |  | 小 计 |  | 合 价 人工费: 34.16; 合 价 材料费: 4.53; 合 价 机械费: 316.35; 合 价 管理费: 66.6; 合 价 利润: 35.05
0.4166 工日 |  |  | 未计价材料费 |  | 合 价 人工费: 515.1
清单项目综合单价 |  |  |  |  | 合 价 人工费: 971.78
材 料 费 明 细 | 主要材料名称、规格、型号 | [5 empty] | 单位 | 数量 |  | 单价(元) | 合价(元) | 暂估单价(元) | 暂估合价(元)
| 水 |  |  |  | 单 价 机械费: m3; 单 价 管理费: 1.0054; 合 价 人工费: 4.5; 合 价 材料费: 4.52
| PE实壁管 400mm |  |  |  | 单 价 机械费: m; 单 价 管理费: 1.02; 合 价 人工费: 505; 合 价 材料费: 515.1
| 其他材料费 |  |  |  | 合 价 人工费: －; 合 价 材料费: 0.01; 合 价 机械费: －
| 材料费小计 |  |  |  | 合 价 人工费: －; 合 价 材料费: 519.63; 合 价 机械费: －
项目编码 |  | 040503002001 |  | 项目名称 | 单 价 材料费: C25砼包管; 合 价 人工费: 计量单位; 合 价 材料费: m3; 合 价 机械费: 工程量; 合 价 管理费: 13.37
清单综合单价组成明细
定额 编号 | 定额项目 名称 |  | 定额 单位 | 数量 | 单 价 人工费: 单 价; 合 价 人工费: 合 价
[5 empty] | 人工费 | 材料费 | 机械费 | 管理费 | 利润 | 人工费 | 材料费 | 机械费 | 管理费 | 利润
6-830换 | 渠(管)道基础，(C25砼40mm32.5坍落度35-50)平基 |  | 10m3 | 0.1 | 1418.76 | 2789.99 | 266.04 | 320.11 | 168.48 | 141.88 | 279 | 26.6 | 32.01 | 16.85
综合人工工日 |  |  | 小 计 |  | 合 价 人工费: 141.88; 合 价 材料费: 279; 合 价 机械费: 26.6; 合 价 管理费: 32.01; 合 价 利润: 16.85
1.7302 工日 |  |  | 未计价材料费
清单项目综合单价 |  |  |  |  | 合 价 人工费: 496.34
材 料 费 明 细 | 主要材料名称、规格、型号 | [5 empty] | 单位 | 数量 |  | 单价(元) | 合价(元) | 暂估单价(元) | 暂估合价(元)
| 水 |  |  |  | 单 价 机械费: m3; 单 价 管理费: 1.0646; 合 价 人工费: 4.5; 合 价 材料费: 4.79
| 电 |  |  |  | 单 价 机械费: kW·h; 单 价 管理费: 0.408; 合 价 人工费: 0.882; 合 价 材料费: 0.36
| 草袋子 |  |  |  | 单 价 机械费: 只; 单 价 管理费: 1.3822; 合 价 人工费: 1; 合 价 材料费: 1.38
| 水泥 32.5级 |  |  |  | 单 价 机械费: kg; 单 价 管理费: 399.84; 合 价 人工费: 0.247; 合 价 材料费: 98.76
| 中砂 |  |  |  | 单 价 机械费: t; 单 价 管理费: 0.6763; 合 价 人工费: 77; 合 价 材料费: 52.08
| 碎石 5～40mm |  |  |  | 单 价 机械费: t; 单 价 管理费: 1.3352; 合 价 人工费: 87; 合 价 材料费: 116.16
| 其他材料费 |  |  |  | 合 价 人工费: －; 合 价 材料费: 5.47; 合 价 机械费: －
| 材料费小计 |  |  |  | 合 价 人工费: －; 合 价 材料费: 279; 合 价 机械费: －
项目编码 |  | 040504001001 |  | 项目名称 | 单 价 材料费: Φ2000阀门井; 合 价 人工费: 计量单位; 合 价 材料费: 座; 合 价 机械费: 工程量; 合 价 管理费: 4
清单综合单价组成明细
定额 编号 | 定额项目 名称 |  | 定额 单位 | 数量 | 单 价 人工费: 单 价; 合 价 人工费: 合 价
[5 empty] | 人工费 | 材料费 | 机械费 | 管理费 | 利润 | 人工费 | 材料费 | 机械费 | 管理费 | 利润
5-413 | (M7.5水泥砂浆)砖砌圆形井收口式内径2.0m深2.8m(C20砼40mm32.5坍落度35-50) |  | 座 | 1 | 1167.84 | 2170.62 | 0.61 | 222.01 | 116.85 | 1167.84 | 2170.62 | 0.61 | 222.01 | 116.85
7-657 | 焊接法兰阀门安装DN＜400mm |  | 个 | 1 | 99.3 | 15.59 | 76.06 | 33.32 | 17.54 | 99.3 | 15.59 | 76.06 | 33.32 | 17.54
综合人工工日 |  |  | 小 计 |  | 合 价 人工费: 1267.14; 合 价 材料费: 2186.21; 合 价 机械费: 76.67; 合 价 管理费: 255.33; 合 价 利润: 134.39
15.453 工日 |  |  | 未计价材料费 |  | 合 价 人工费: 8000
清单项目综合单价 |  |  |  |  | 合 价 人工费: 11919.74
材 料 费 明 细 | 主要材料名称、规格、型号 | [5 empty] | 单位 | 数量 |  | 单价(元) | 合价(元) | 暂估单价(元) | 暂估合价(元)
| 碎石 10 |  |  |  | 单 价 机械费: t; 单 价 管理费: 0.62; 合 价 人工费: 88; 合 价 材料费: 54.56
| 机砖 |  |  |  | 单 价 机械费: 百块; 单 价 管理费: 25.71; 合 价 人工费: 49; 合 价 材料费: 1259.79
| 沥青漆 |  |  |  | 单 价 机械费: kg; 单 价 管理费: 1.174; 合 价 人工费: 12; 合 价 材料费: 14.09
| 铸铁井盖井座 Φ700 |  |  |  | 单 价 机械费: 套; 单 价 管理费: 1; 合 价 人工费: 450; 合 价 材料费: 450
| 钢筋混凝土管 Φ300 |  |  |  | 单 价 机械费: m; 单 价 管理费: 0.564; 合 价 人工费: 45; 合 价 材料费: 25.38
| 铸铁爬梯 |  |  |  | 单 价 机械费: kg; 单 价 管理费: 18.685; 合 价 人工费: 2.6; 合 价 材料费: 48.58
| 水 |  |  |  | 单 价 机械费: m3; 单 价 管理费: 1.0901; 合 价 人工费: 4.5; 合 价 材料费: 4.91
| 法兰阀门 DN400 |  |  |  | 单 价 机械费: 个; 单 价 管理费: 1; 合 价 人工费: 8000; 合 价 材料费: 8000
| 石棉橡胶板 中压 δ0.8～6 |  |  |  | 单 价 机械费: kg; 单 价 管理费: 0.69; 合 价 人工费: 22.6; 合 价 材料费: 15.59
| 水泥 32.5级 |  |  |  | 单 价 机械费: kg; 单 价 管理费: 391.386; 合 价 人工费: 0.247; 合 价 材料费: 96.67
| 中砂 |  |  |  | 单 价 机械费: t; 单 价 管理费: 2.7329; 合 价 人工费: 77; 合 价 材料费: 210.43
| 碎石 5～40mm |  |  |  | 单 价 机械费: t; 单 价 管理费: 0.0714; 合 价 人工费: 87; 合 价 材料费: 6.21
| 其他材料费 |  |  |  | 合 价 人工费: －; 合 价 材料费: -0.01; 合 价 机械费: －
| 材料费小计 |  |  |  | 合 价 人工费: －; 合 价 材料费: 10186.21; 合 价 机械费: －
项目编码 |  | 040504001002 |  | 项目名称 | 单 价 材料费: Φ1200排气阀井; 合 价 人工费: 计量单位; 合 价 材料费: 座; 合 价 机械费: 工程量; 合 价 管理费: 6
清单综合单价组成明细
定额 编号 | 定额项目 名称 |  | 定额 单位 | 数量 | 单 价 人工费: 单 价; 合 价 人工费: 合 价
[5 empty] | 人工费 | 材料费 | 机械费 | 管理费 | 利润 | 人工费 | 材料费 | 机械费 | 管理费 | 利润
5-405+5-406*2 | (M7.5水泥砂浆)砖砌圆形井收口式内径1.2m深2m(C20砼40mm32.5坍落度35-50) |  | 座 | 1 | 591.55 | 1353.55 | 0.26 | 112.44 | 59.18 | 591.55 | 1353.55 | 0.26 | 112.44 | 59.18
7-649 | 焊接法兰阀门安装DN＜80mm |  | 个 | 1 | 20.01 | 2.94 |  | 3.8 | 2 | 20.01 | 2.94 |  | 3.8 | 2
综合人工工日 |  |  | 小 计 |  | 合 价 人工费: 611.56; 合 价 材料费: 1356.49; 合 价 机械费: 0.26; 合 价 管理费: 116.24; 合 价 利润: 61.18
7.458 工日 |  |  | 未计价材料费 |  | 合 价 人工费: 600
清单项目综合单价 |  |  |  |  | 合 价 人工费: 2745.73
材 料 费 明 细 | 主要材料名称、规格、型号 | [5 empty] | 单位 | 数量 |  | 单价(元) | 合价(元) | 暂估单价(元) | 暂估合价(元)
| 碎石 10 |  |  |  | 单 价 机械费: t; 单 价 管理费: 0.23; 合 价 人工费: 88; 合 价 材料费: 20.24
| 机砖 |  |  |  | 单 价 机械费: 百块; 单 价 管理费: 13.11; 合 价 人工费: 49; 合 价 材料费: 642.39
| 水 |  |  |  | 单 价 机械费: m3; 单 价 管理费: 0.5348; 合 价 人工费: 4.5; 合 价 材料费: 2.41
| 铸铁爬梯 |  |  |  | 单 价 机械费: kg; 单 价 管理费: 12.464; 合 价 人工费: 2.6; 合 价 材料费: 32.41
| 沥青漆 |  |  |  | 单 价 机械费: kg; 单 价 管理费: 0.947; 合 价 人工费: 12; 合 价 材料费: 11.36
| 钢筋混凝土管 Φ300 |  |  |  | 单 价 机械费: m; 单 价 管理费: 0.564; 合 价 人工费: 45; 合 价 材料费: 25.38
| 铸铁井盖井座 Φ700 |  |  |  | 单 价 机械费: 套; 单 价 管理费: 1; 合 价 人工费: 450; 合 价 材料费: 450
| 法兰阀门 DN80 |  |  |  | 单 价 机械费: 个; 单 价 管理费: 1; 合 价 人工费: 600; 合 价 材料费: 600
| 石棉橡胶板 中压 δ0.8～6 |  |  |  | 单 价 机械费: kg; 单 价 管理费: 0.13; 合 价 人工费: 22.6; 合 价 材料费: 2.94
| 水泥 32.5级 |  |  |  | 单 价 机械费: kg; 单 价 管理费: 212.094; 合 价 人工费: 0.247; 合 价 材料费: 52.39
| 中砂 |  |  |  | 单 价 机械费: t; 单 价 管理费: 1.4385; 合 价 人工费: 77; 合 价 材料费: 110.76
| 碎石 5～40mm |  |  |  | 单 价 机械费: t; 单 价 管理费: 0.0714; 合 价 人工费: 87; 合 价 材料费: 6.21
其他材料费 | bar: 合 价 人工费; 合 价 机械费
| 材料费小计 |  |  |  | 合 价 人工费: －; 合 价 材料费: 1956.49; 合 价 机械费: －
项目编码 |  | 040504002001 |  | 项目名称 | 单 价 材料费: 消能井; 合 价 人工费: 计量单位; 合 价 材料费: 座; 合 价 机械费: 工程量; 合 价 管理费: 1
清单综合单价组成明细
定额 编号 | 定额项目 名称 |  | 定额 单位 | 数量 | 单 价 人工费: 单 价; 合 价 人工费: 合 价
[5 empty] | 人工费 | 材料费 | 机械费 | 管理费 | 利润 | 人工费 | 材料费 | 机械费 | 管理费 | 利润
6-1156 | 半地下室池平底厚度＜50cm(C30P10防水砼40mm42.5坍落度35-50) |  | 10m3 | 0.2263 | 1277.15 | 2812.73 | 64.83 | 254.97 | 134.2 | 289.02 | 636.52 | 14.67 | 57.7 | 30.37
6-1535 | 平池底木模板 |  | 100m2 | 0.0292 | 3152.74 | 2395.55 | 141.78 | 626.03 | 329.45 | 92.06 | 69.95 | 4.14 | 18.28 | 9.62
6-1170换 | 圆弧形池壁厚＜30cm(C30砼40mm32.5坍落度35-50) |  | 10m3 | 0.4441 | 1917.65 | 2834.59 | 105.49 | 384.4 | 202.32 | 851.63 | 1258.84 | 46.85 | 170.71 | 89.85
6-1539 | 圆形池壁木模板 |  | 100m2 | 0.3929 | 2920.84 | 3380.96 | 188.44 | 590.76 | 310.92 | 1147.6 | 1328.38 | 74.04 | 232.11 | 122.16
6-1185换 | 无梁池盖(C30砼40mm32.5坍落度35-50) |  | 10m3 | 0.0621 | 1267.79 | 2941.87 | 168.6 | 272.95 | 143.64 | 78.73 | 182.69 | 10.47 | 16.95 | 8.92
6-1543 | 无梁池盖复合木模板 |  | 100m2 | 0.0184 | 2196.2 | 2490.76 | 243.48 | 463.59 | 244.02 | 40.41 | 45.83 | 4.48 | 8.53 | 4.49
6-786 | (M7.5水泥砂浆)非定型砖砌圆形井 |  | 10m3 | 0.0369 | 1533.33 | 3453.66 | 79.67 | 306.5 | 161.25 | 56.58 | 127.44 | 2.94 | 11.31 | 5.95
6-808 | 检查井铸铁井盖、座安装 |  | 10套 | 0.2 | 367.7 | 4723.1 |  | 69.85 | 36.75 | 73.54 | 944.62 |  | 13.97 | 7.35
6-1604 | 现浇构件钢筋Φ＜20mm |  | t | 0.87 | 513.74 | 2759.56 | 83 | 113.38 | 59.67 | 446.95 | 2400.82 | 72.21 | 98.64 | 51.91
综合人工工日 |  |  | 小 计 |  | 合 价 人工费: 3076.52; 合 价 材料费: 6995.09; 合 价 机械费: 229.8; 合 价 管理费: 628.2; 合 价 利润: 330.62
37.518 工日 |  |  | 未计价材料费
清单项目综合单价 |  |  |  |  | 合 价 人工费: 11260.28
材 料 费 明 细 | 主要材料名称、规格、型号 | [5 empty] | 单位 | 数量 |  | 单价(元) | 合价(元) | 暂估单价(元) | 暂估合价(元)
| 电 |  |  |  | 单 价 机械费: kW·h; 单 价 管理费: 3.4822; 合 价 人工费: 0.882; 合 价 材料费: 3.07
| 草袋子 |  |  |  | 单 价 机械费: 只; 单 价 管理费: 15.0502; 合 价 人工费: 1; 合 价 材料费: 15.05
| 水 |  |  |  | 单 价 机械费: m3; 单 价 管理费: 10.1641; 合 价 人工费: 4.5; 合 价 材料费: 45.74
| 模板木材 |  |  |  | 单 价 机械费: m3; 单 价 管理费: 0.3521; 合 价 人工费: 1900; 合 价 材料费: 668.99
| 脱模剂 |  |  |  | 单 价 机械费: kg; 单 价 管理费: 4.405; 合 价 人工费: 20; 合 价 材料费: 88.1
| 圆钉 |  |  |  | 单 价 机械费: kg; 单 价 管理费: 7.3856; 合 价 人工费: 5.8; 合 价 材料费: 42.84
| 嵌缝料 |  |  |  | 单 价 机械费: kg; 单 价 管理费: 4.221; 合 价 人工费: 2.2; 合 价 材料费: 9.29
| 镀锌铁丝 8#～12# |  |  |  | 单 价 机械费: kg; 单 价 管理费: 4.2502; 合 价 人工费: 6; 合 价 材料费: 25.5
| 复合木模板面板 |  |  |  | 单 价 机械费: m2; 单 价 管理费: 0.3864; 合 价 人工费: 35.33; 合 价 材料费: 13.65
| 钢支撑 |  |  |  | 单 价 机械费: kg; 单 价 管理费: 0.9995; 合 价 人工费: 3.31; 合 价 材料费: 3.31
| 镀锌铁丝 18#～22# |  |  |  | 单 价 机械费: kg; 单 价 管理费: 2.6646; 合 价 人工费: 6; 合 价 材料费: 15.99
| 铸铁爬梯 |  |  |  | 单 价 机械费: kg; 单 价 管理费: 3.1306; 合 价 人工费: 2.6; 合 价 材料费: 8.14
| 沥青漆 |  |  |  | 单 价 机械费: kg; 单 价 管理费: 1.0993; 合 价 人工费: 12; 合 价 材料费: 13.19
| 机砖 |  |  |  | 单 价 机械费: 百块; 单 价 管理费: 1.9118; 合 价 人工费: 49; 合 价 材料费: 93.68
| 铸铁井盖井座 |  |  |  | 单 价 机械费: 套; 单 价 管理费: 2; 合 价 人工费: 450; 合 价 材料费: 900
| 钢筋 Φ10以外 |  |  |  | 单 价 机械费: t; 单 价 管理费: 0.9048; 合 价 人工费: 2591; 合 价 材料费: 2344.34
| 电焊条 |  |  |  | 单 价 机械费: kg; 单 价 管理费: 6.8904; 合 价 人工费: 5.8; 合 价 材料费: 39.96
| 水泥 42.5级 |  |  |  | 单 价 机械费: kg; 单 价 管理费: 895.6204; 合 价 人工费: 0.247; 合 价 材料费: 221.22
| 中砂 |  |  |  | 单 价 机械费: t; 单 价 管理费: 5.2803; 合 价 人工费: 77; 合 价 材料费: 406.58
| 碎石 5～40mm |  |  |  | 单 价 机械费: t; 单 价 管理费: 9.3518; 合 价 人工费: 87; 合 价 材料费: 813.61
| 木质素磺酸钙 |  |  |  | 单 价 机械费: kg; 单 价 管理费: 2.2391; 合 价 人工费: 3.71; 合 价 材料费: 8.31
| 水泥 32.5级 |  |  |  | 单 价 机械费: kg; 单 价 管理费: 2433.4138; 合 价 人工费: 0.247; 合 价 材料费: 601.05
| 其他材料费 |  |  |  | 合 价 人工费: －; 合 价 材料费: 613.49; 合 价 机械费: －
| 材料费小计 |  |  |  | 合 价 人工费: －; 合 价 材料费: 6995.09; 合 价 机械费: －
项目编码 |  | 040504006001 |  | 项目名称 | 单 价 材料费: D600八字式出水口; 合 价 人工费: 计量单位; 合 价 材料费: 座; 合 价 机械费: 工程量; 合 价 管理费: 1
清单综合单价组成明细
定额 编号 | 定额项目 名称 |  | 定额 单位 | 数量 | 单 价 人工费: 单 价; 合 价 人工费: 合 价
[5 empty] | 人工费 | 材料费 | 机械费 | 管理费 | 利润 | 人工费 | 材料费 | 机械费 | 管理费 | 利润
6-425 | (M7.5水泥砂浆)石砌八字管道出水口H×L1(＜1.15×1.90m)Φ＜600(C30砼40mm32.5坍落度35-50) |  | 处 | 1 | 1285.43 | 2389.23 | 151.75 | 273.06 | 143.72 | 1285.43 | 2389.23 | 151.75 | 273.06 | 143.72
综合人工工日 |  |  | 小 计 |  | 合 价 人工费: 1285.43; 合 价 材料费: 2389.23; 合 价 机械费: 151.75; 合 价 管理费: 273.06; 合 价 利润: 143.72
15.676 工日 |  |  | 未计价材料费
清单项目综合单价 |  |  |  |  | 合 价 人工费: 4243.19
材 料 费 明 细 | 主要材料名称、规格、型号 | [5 empty] | 单位 | 数量 |  | 单价(元) | 合价(元) | 暂估单价(元) | 暂估合价(元)
| 块石 |  |  |  | 单 价 机械费: t; 单 价 管理费: 13.28; 合 价 人工费: 79; 合 价 材料费: 1049.12
| 水 |  |  |  | 单 价 机械费: m3; 单 价 管理费: 5.0283; 合 价 人工费: 4.5; 合 价 材料费: 22.63
| 草袋子 |  |  |  | 单 价 机械费: 只; 单 价 管理费: 13.728; 合 价 人工费: 1; 合 价 材料费: 13.73
| 电 |  |  |  | 单 价 机械费: kW·h; 单 价 管理费: 2.408; 合 价 人工费: 0.882; 合 价 材料费: 2.12
| 水泥 32.5级 |  |  |  | 单 价 机械费: kg; 单 价 管理费: 1775.761; 合 价 人工费: 0.247; 合 价 材料费: 438.61
| 中砂 |  |  |  | 单 价 机械费: t; 单 价 管理费: 6.2841; 合 价 人工费: 77; 合 价 材料费: 483.88
| 碎石 5～40mm |  |  |  | 单 价 机械费: t; 单 价 管理费: 3.8192; 合 价 人工费: 87; 合 价 材料费: 332.27
| 其他材料费 |  |  |  | 合 价 人工费: －; 合 价 材料费: 46.87; 合 价 机械费: －
| 材料费小计 |  |  |  | 合 价 人工费: －; 合 价 材料费: 2389.23; 合 价 机械费: －
项目编码 |  | 041106001001 |  | 项目名称 | 单 价 材料费: 大型机械设备进出场及安拆; 合 价 人工费: 计量单位; 合 价 材料费: 项; 合 价 机械费: 工程量; 合 价 管理费: 1
清单综合单价组成明细
定额 编号 | 定额项目 名称 |  | 定额 单位 | 数量 | 单 价 人工费: 单 价; 合 价 人工费: 合 价
[5 empty] | 人工费 | 材料费 | 机械费 | 管理费 | 利润 | 人工费 | 材料费 | 机械费 | 管理费 | 利润
25-1 | 履带式挖掘机1m3以内场外运输费 |  | 次 | 1 | 单 价 机械费: 4508.7; 合 价 机械费: 4508.7
综合人工工日 |  |  | 小 计 |  | 合 价 机械费: 4508.7
0 工日 |  |  | 未计价材料费
清单项目综合单价 |  |  |  |  | 合 价 人工费: 4508.7
材 料 费 明 细 | 主要材料名称、规格、型号 | [5 empty] | 单位 | 数量 |  | 单价(元) | 合价(元) | 暂估单价(元) | 暂估合价(元)
其他材料费 | bar: 合 价 人工费; 合 价 机械费
材料费小计 | bar: 合 价 人工费; 合 价 机械费
未来软件编制 2016年05月11日
表-09

## 表-11总价措施项目清单与计价表(1)
总价措施项目清单与计价表
工程名称：吴氏印染工业废水排放口改道工程
标段：
序号 | 项目编码 | 项 目 名 称 | 计算基础 | 费率(%) | 金额(元) | 调整 费率(%) | 调整后 金额(元) | 备注
1 | 041109001001 | 安全文明施工 |  |  | 80078.08
1.1 | 1.1 | 基本费 | 分部分项工程费+单价措施清单合价-分部分项工程设备费-单价措施工程设备费 | 1.4 | 80078.08
1.2 | 1.2 | 增加费 | 分部分项工程费+单价措施清单合价-分部分项工程设备费-单价措施工程设备费
2 | 041109002001 | 夜间施工 | 分部分项工程费+单价措施清单合价-分部分项工程设备费-单价措施工程设备费 | 0.1 | 5719.86
3 | 041109004001 | 冬雨季施工 | 分部分项工程费+单价措施清单合价-分部分项工程设备费-单价措施工程设备费 | 0.25 | 14299.66
4 | 041109005001 | 行车、行人干扰
5 | 041109006001 | 地上、地下设施、建筑物的临时保护设施
6 | 041109007001 | 已完工程及设备保护 | 分部分项工程费+单价措施清单合价-分部分项工程设备费-单价措施工程设备费 | 0.02 | 1143.97
7 | 041109008001 | 临时设施 | 分部分项工程费+单价措施清单合价-分部分项工程设备费-单价措施工程设备费 | 1.8 | 102957.54
8 | 041109009001 | 赶工措施
9 | 041109010001 | 工程按质论价
合 计 |  |  |  |  | 204199.11
编制人（造价人员）:张健 复核人（造价工程师）:徐勤香
未来软件编制 2016年05月11日
表-11

## 表-12其他项目清单与计价汇总表(1)
其他项目清单与计价汇总表
工程名称：吴氏印染工业废水排放口改道工程
标段：
序号 | 项 目 名 称 | 金额(元) | 结算金额(元) | 备注
1 | 暂列金额 | 300000 |  | 明细详见表-12-1
2 | 暂估价
2.1 | 材料（工程设备）暂估价 | — |  | 明细详见表-12-2
2.2 | 专业工程暂估价 |  |  | 明细详见表-12-3
3 | 计日工 |  |  | 明细详见表-12-4
4 | 总承包服务费 |  |  | 明细详见表-12-5
合 计 |  | 300000 |  | —
未来软件编制 2016年05月11日
表-12

## 表-12-1暂列金额明细表(1)
暂列金额明细表
工程名称：吴氏印染工业废水排放口改道工程
标段：
序号 | 项 目 名 称 | 计量单位 | 暂定金额(元) | 备注
1 | 清表及青苗补偿、绿化搬迁等杂项 |  | 300000
合 计 |  |  | 300000 | —
未来软件编制 2016年05月11日
表-12-1

## 表-13规费、税金项目计价表(1)
规费、税金项目计价表
工程名称：吴氏印染工业废水排放口改道工程
标段：
序号 | 项 目 名 称 | 计算基础 | 计算基数(元) | 计算费率(%) | 金额（元）
1 | 规 费 | 分部分项工程费+措施项目费+其他项目费-工程设备费 | 137551.77 |  | 137551.77
1.1 | 社会保险费 |  | 6224062.24 | 1.8 | 112033.12
1.2 | 住房公积金 |  | 6224062.24 | 0.31 | 19294.59
1.3 | 工程排污费 |  | 6224062.24 | 0.1 | 6224.06
2 | 税 金 | 分部分项工程费+措施项目费+其他项目费+规费-按规定不计税的工程设备金额 | 6361614.01 | 3.413 | 217121.89
合 计 |  |  |  |  | 354673.66
编制人（造价人员）:张健 复核人（造价工程师）:徐勤香
未来软件编制 2016年05月11日
表-13

## 承包人供应材料一览表(1)
承包人供应材料一览表
工程名称：吴氏印染工业废水排放口改道工程
标段：
序号 | 材料编码 | 材料名称 | 规格型号等特殊要求 | 单位 | 数量 | 单价(元) | 合价(元) | 备注
1 | 01010111 | 钢筋 | Φ10以外 | t | 0.9048 | 2591 | 2344.34
2 | 03410205 | 电焊条 |  | kg | 6.8904 | 5.8 | 39.96
3 | 03570217 | 镀锌铁丝 | 8#～12# | kg | 4.3522 | 6 | 26.11
4 | 03570231 | 镀锌铁丝 | 18#～22# | kg | 2.6797 | 6 | 16.08
5 | 04010132 | 水泥 | 42.5级 | kg | 895.6204 | 0.247 | 221.22
6 | 04010611 | 水泥 | 32.5级 | t | 161.538 | 247 | 39899.89
7 | 04030107 | 中砂 |  | t | 283.1475 | 77 | 21802.36
8 | 04034103 | 石屑(米砂) |  | t | 278.8162 | 40 | 11152.65
9 | 04050203 | 碎石 | 5～16mm | t | 0.1707 | 88 | 15.02
10 | 04050207 | 碎石 | 5～40mm | t | 446.1495 | 87 | 38815.01
11 | 04050213 | 碎石 | 10 | t | 3.86 | 88 | 339.68
12 | 04050218 | 碎石 | 50 | t | 2.6115 | 87 | 227.2
13 | 04050709 | 砾石 | 40 | t | 126.1288 | 87 | 10973.21
14 | 04090100 | 生石灰 |  | t | 41.0782 | 325 | 13350.42
15 | 04110101 | 块石 |  | t | 13.28 | 79 | 1049.12
16 | 04130101 | 机砖 |  | 百块 | 183.6593 | 49 | 8999.31
17 | 11030703 | 沥青漆 |  | kg | 11.4773 | 12 | 137.73
18 | 12333513 | 脱模剂 |  | kg | 5.265 | 20 | 105.3
19 | 12333539 | 木质素磺酸钙 |  | kg | 2.2391 | 3.71 | 8.31
20 | 14010320 | 焊接钢管 | DN40 | m | 0.0045 | 18.56 | 0.08
21 | 14370303 | 橡胶护套管 |  | m | 0.225 | 7.5 | 1.69
22 | 14450508 | 钢筋混凝土管 | Φ300 | m | 5.64 | 45 | 253.8
23 | 30410504 | 铸铁爬梯 |  | kg | 152.6546 | 2.6 | 396.9
24 | 31012503 | 嵌缝料 |  | kg | 4.221 | 2.2 | 9.29
25 | 31150101 | 水 |  | m3 | 6260.8932 | 4.5 | 28174.02
26 | 31150301 | 电 |  | kW·h | 12.5817 | 0.882 | 11.1
27 | 32010501 | 复合木模板面板 |  | m2 | 2.0874 | 35.33 | 73.75
28 | 32090101 | 模板木材 |  | m3 | 0.371 | 1900 | 704.9
29 | 32090508 | 钢支撑 |  | kg | 0.9995 | 3.31 | 3.31
30 | 33010313 | 铸铁井盖井座 |  | 套 | 2 | 450 | 900
31 | 33010318 | 铸铁井盖井座 | Φ700 | 套 | 10 | 450 | 4500
32 | 80250311 | 细(微)粒沥青混凝土 | AC-13 | t | 1.2103 | 520 | 629.36
33 | 12010103 | 机械用汽油 |  | t | 15.2228 | 6950 | 105798.46
34 | 12010303 | 机械用柴油 |  | t | 61.1007 | 5980 | 365382.19
35 | 31150301 | 机械用电力 |  | kW·h | 31089.1071 | 0.882 | 27420.59
36 | 14310907 | PE实壁管 | DN400 | m | 454.92 | 505 | 229734.6
37 | 14451160 | 钢筋混凝土排水管(承插口) | D=600 | m | 15.15 | 170 | 2575.5
38 | 14451704 | PE实壁管 | 400mm | m | 5230.0296 | 505 | 2641164.95
39 | 16250101 | 法兰阀门 | DN400 | 个 | 4 | 8000 | 32000
40 | 16250101 | 法兰阀门 | DN80 | 个 | 6 | 600 | 3600
41 | 80350303 | 稳定土混合料 |  | m3 | 294.8616 | 331 | 97599.19
未来软件编制 2016年05月11日