## 表-08 分部分项工程和单价措施项目清单与计价表
分部分项工程和单价措施项目清单与计价表
工程名称： |  | 鹤壁市淇滨区黎阳路及相交道路雨污分流改造工程火车站-太行路(一标段） |  |  | 标段： |  |  |  |  | 第 1 页 共 2 页
序号 | 项目编码 |  | 项目名称 | 项目特征描述 |  | 计量单位 | 工程量 | 金额（元）
[8 empty] | 综合单价 | 合价 |  | 其中
暂估价
整个项目
1 | 041001002001 |  | 拆除人行道 | 1.材质:拆除混凝土路面 2.厚度:220mm |  | m2 | 490
2 | 040103002001 |  | 余方弃置 | 1.废弃料品种:混凝土路面渣土 2.运距:5km包干 |  | m3 | 116.2
3 | 040501010001 |  | 顶（夯）管工作坑 | 1.土壤类别:一般土（含人行道拆除） 2.工作坑平面尺寸及深度:深度5m以内(具体详见图纸） |  | m3 | 7413.25
4 | 040103002002 |  | 余方弃置 | 1.废弃料品种:工作坑原土及回运土方 2.运距:5km包干 |  | m3 | 13494.311
5 | 040501012001 |  | 顶管 | 1.土壤类别:一般土 2.顶管工作方式:挤压顶进 3.管道材质及规格:φ800Ⅲ级钢承口钢筋混凝土排水管 4.管道接口:油浸麻丝和石棉水泥 5.管道检验及试验要求:闭水试验 6.:价格参照二级顶管价格 |  | m | 2520.22
6 | 040103002003 |  | 余方弃置 | 1.废弃料品种:顶管内原土 2.运距:5km包干 |  | m3 | 1823.27
7 | 010401011001 |  | φ1250砖检查井 | 1.井截面、深度:平均深度4.43m（具体详见图纸） 2.底板厚度:200mm 3.井盖安装:B125钢纤维混凝土内径φ700井盖 4.混凝土强度等级:C15混凝土垫层 5.砂浆强度等级:水泥砂浆M7.5 6.详细做法:参见06MS201-3 |  | 座 | 42
注：为计取规费等的使用，可在表中增设其中：“定额人工费”。
表—08
分部分项工程和单价措施项目清单与计价表
工程名称： |  | 鹤壁市淇滨区黎阳路及相交道路雨污分流改造工程火车站-太行路(一标段） |  |  | 标段： |  |  |  |  | 第 2 页 共 2 页
序号 | 项目编码 |  | 项目名称 | 项目特征描述 |  | 计量单位 | 工程量 | 金额（元）
[8 empty] | 综合单价 | 合价 |  | 其中
暂估价
8 | 010401011002 |  | φ1500砖检查井 | 1.井截面、深度:平均深度4.65m（具体详见图纸） 2.底板厚度:200mm 3.井盖安装:B125钢纤维混凝土内径φ700井盖 4.混凝土强度等级:C15混凝土垫层 5.砂浆强度等级:水泥砂浆M7.5 6.详细做法:参见06MS201-3 |  | 座 | 13
9 | 040103001001 |  | 回填方 | 1.密实度要求:夯填 2.填方材料品种:灰土含灰量8% 3.部位:检查井周围回填 |  | m3 | 883.35
10 | 040103001002 |  | 回填方 | 1.密实度要求:夯填 2.填方材料品种:原土 3.部位:工作坑回填 |  | m3 | 6081.06
11 | 040203007001 |  | 水泥混凝土 | 1.混凝土强度等级:220mmC30混凝土路面 2.基层:150mm5%水泥稳定碎石 3.垫层:150mm10%石灰土 |  | m2 | 476.53
12 | 040204002002 |  | 人行道块料铺设 | 1.块料品种、规格:60mm人行道砖 2.粘结层:30mm1：3干硬性水泥砂浆 3.垫层:150mm10%石灰土 |  | m2 | 140
措施项目
1 | 041101005001 |  | 井字架 | 1.井深:井深6m以内（具体参见图纸） |  | 座 | 55
合计
注：为计取规费等的使用，可在表中增设其中：“定额人工费”。
表—08