## 表-04单位工程招标控制价汇总表(1)
单位工程招标控制价汇总表
工程名称：乐余镇扶海村生活污水管网改造工程-大型土石方
标段：
序号 | 汇 总 内 容 | 金额(元) | 其中：暂估价(元)
1 | 分部分项工程 | 1435686.4
1.1 | 人工费 | 855801.27
1.2 | 材料费 | 219869.14
1.3 | 施工机具使用费 | 249325.84
1.4 | 企业管理费 | 66306.81
1.5 | 利润 | 44203.88
2 | 措施项目 | 90278.15 | —
2.1 | 单价措施项目费 | 37679 | —
2.2 | 总价措施项目费 | 52599.15
2.2.1 | 其中：安全文明施工措施费 | 20627.12
3 | 其他项目 |  | —
3.1 | 其中：暂列金额 |  | —
3.2 | 其中：专业工程暂估价 |  | —
3.3 | 其中：计日工 |  | —
3.4 | 其中：总承包服务费 |  | —
4 | 规费 | 23194.65 | —
5 | 税金 | 52872.8 | —
招标控制价合计=1+2+3+4+5 |  | 1602032
未来软件编制 2016年05月19日
表-04

## 表-08分部分项工程和单价措施项目清单与计价表(0)
|  |  | 序号 | 项目编码 | 项目名称 | 项目特征描述 | 计量单位 | 工程量 | 金 额(元),综合单价 | 金 额(元),合价 | 金 额(元),其中， 暂估价
2013规范报表(控制价、投标)a表-08分部分项工程和单价措施项目清单与计价表
|  |  | 1 | 2 | 3 | 4 | 5 | 6 | 7 | 8 | 9
|  | 0 | 1: 分部分项工程和单价措施项目清单与计价表
工程名称：乐余镇扶海村生活污水管网改造工程-大型土石方
pg |  |  | 1: 标段： 第1页 共1页
|  |  | 序号 | 项目编码 | 项目名称 | 项目特征描述 | 计量单位 | 工程量 | 金 额(元)
[9 empty] | 综合单价 | 合价 | 其中
暂估价
bt |  | 0 | 3: D.1 土石方工程; 8: 1435686.4
qd | 1 | 0 | 1 | 040101002001 | 挖沟槽土方 | 1.土壤类别 三类土 2.挖土深度 2.5M 内 3. 量为计价量 4. 机械挖土(含人工清土) | m3 | 30803.99 | 9.87 | 304035.38
qd | 1 | 0 | 2 | 040101002002 | 挖沟槽土方 | 1.土壤类别 三类土 2.挖土深度 2.5M 内 3.量为计价量 4.人工挖土(机械无法施工之处) | m3 | 7701 | 42.1 | 324212.1
qd | 1 | 0 | 3 | 040101003001 | 挖基坑土方 | 1.土壤类别 三类土 2.挖土深度 2M 内 3. 量为计价量 4. 机械挖土(含人工清土) | m3 | 765.18 | 10.53 | 8057.35
qd | 1 | 0 | 4 | 040101005001 | 挖淤泥、流砂 | 挖淤泥且晾干后外运，运距自行考虑 | m3 | 500 | 17.97 | 8985
qd | 1 | 0 | 5 | 040103001001 | 回填素方 | 1. 槽，坑填土夯实 | m3 | 32474.63 | 12.05 | 391319.29
qd | 1 | 0 | 6 | 040103001002 | 石砂回填 | 1.管道胸腔回填石屑夯实 | m3 | 2766.23 | 103.08 | 285142.99
qd | 1 | 0 | 7 | 040103002001 | 余方弃置 | 平衡后多余土方外运，外运距离自行考虑 | m3 | 6795.54 | 14.06 | 95545.29
qd | 1 | 0 | 8 | 040202002001 | 石灰稳定土 | 1.含灰量 6% 2.厚度 20Cm | m2 | 350 | 15.2 | 5320
qd | 1 | 0 | 9 | 040202002002 | 石灰稳定土 | 1.含灰量 8% 2.厚度 20Cm | m2 | 350 | 17.49 | 6121.5
qd | 1 | 0 | 10 | 040202002003 | 石灰稳定土 | 1.含灰量 10% 2.厚度 20Cm | m2 | 350 | 19.85 | 6947.5
|  | 0 | 1: 分部分项合计; 8: 1435686.4
qd |  | 0 | 11 | 041103001001 | 围堰 | 1.围堰筑拆及外运，结算不调整 | 项 | 1 | 28000 | 28000
qd |  | 0 | 12 | 041106001001 | 大型机械设备进出场及安拆 | 1.大型机械设备进出场及安拆，结算不调整 | 项 | 1 | 4029 | 4029
qd |  | 0 | 13 | 041107002001 | 排水、降水 | 1.排水、降水，结算不调整 | 项 | 1 | 5650 | 5650
|  | 0 | 1: 单价措施合计; 8: 37679
byxj |  |  | 1: 本页小计; 8: 1473365.4
|  | 0 | 1: 合 计; 8: 1473365.4
未来软件编制 2016年05月19日
| f |  | 1: 表-08

## 表-11总价措施项目清单与计价表(1)
总价措施项目清单与计价表
工程名称：乐余镇扶海村生活污水管网改造工程-大型土石方
标段：
序号 | 项目编码 | 项 目 名 称 | 计算基础 | 费率(%) | 金额(元) | 调整 费率(%) | 调整后 金额(元) | 备注
1 | 041109001001 | 安全文明施工 |  |  | 20627.12
1.1 | 1.1 | 基本费 | 分部分项工程费+单价措施清单合价-分部分项工程设备费-单价措施工程设备费 | 1.4 | 20627.12
1.2 | 1.2 | 增加费 | 分部分项工程费+单价措施清单合价-分部分项工程设备费-单价措施工程设备费
2 | 041109002001 | 夜间施工 | 分部分项工程费+单价措施清单合价-分部分项工程设备费-单价措施工程设备费 | 0.1 | 1473.37
3 | 041109004001 | 冬雨季施工 | 分部分项工程费+单价措施清单合价-分部分项工程设备费-单价措施工程设备费 | 0.25 | 3683.41
4 | 041109005001 | 行车、行人干扰
5 | 041109006001 | 地上、地下设施、建筑物的临时保护设施
6 | 041109007001 | 已完工程及设备保护 | 分部分项工程费+单价措施清单合价-分部分项工程设备费-单价措施工程设备费 | 0.02 | 294.67
7 | 041109008001 | 临时设施 | 分部分项工程费+单价措施清单合价-分部分项工程设备费-单价措施工程设备费 | 1.8 | 26520.58
8 | 041109009001 | 赶工措施
9 | 041109010001 | 工程按质论价
合 计 |  |  |  |  | 52599.15
编制人（造价人员）:张双艳 复核人（造价工程师）:华阳
未来软件编制 2016年05月19日
表-11

## 表-12其他项目清单与计价汇总表(1)
其他项目清单与计价汇总表
工程名称：乐余镇扶海村生活污水管网改造工程-大型土石方
标段：
序号 | 项 目 名 称 | 金额(元) | 结算金额(元) | 备注
1 | 暂列金额 |  |  | 明细详见表-12-1
2 | 暂估价
2.1 | 材料（工程设备）暂估价 | — |  | 明细详见表-12-2
2.2 | 专业工程暂估价 |  |  | 明细详见表-12-3
3 | 计日工 |  |  | 明细详见表-12-4
4 | 总承包服务费 |  |  | 明细详见表-12-5
合 计 |  |  |  | —
未来软件编制 2016年05月19日
表-12

## 表-13规费、税金项目计价表(1)
规费、税金项目计价表
工程名称：乐余镇扶海村生活污水管网改造工程-大型土石方
标段：
序号 | 项 目 名 称 | 计算基础 | 计算基数(元) | 计算费率(%) | 金额（元）
1 | 规 费 | 分部分项工程费+措施项目费+其他项目费-工程设备费 | 23194.65 |  | 23194.65
1.1 | 社会保险费 |  | 1525964.55 | 1.2 | 18311.57
1.2 | 住房公积金 |  | 1525964.55 | 0.22 | 3357.12
1.3 | 工程排污费 |  | 1525964.55 | 0.1 | 1525.96
2 | 税 金 | 分部分项工程费+措施项目费+其他项目费+规费-按规定不计税的工程设备金额 | 1549159.2 | 3.413 | 52872.8
合 计 |  |  |  |  | 76067.45
编制人（造价人员）:张双艳 复核人（造价工程师）:华阳
未来软件编制 2016年05月19日
表-13

## 表-20发包人提供材料和工程设备一览表(1)
发包人提供材料和工程设备一览表
工程名称：乐余镇扶海村生活污水管网改造工程-大型土石方
标段：
序号 | 材料编码 | 材料(工程设备) 名称、规格、型号 | 单位 | 数量 | 单价(元) | 合价(元) | 交货 方式 | 送达 地点 | 备注
合 计 | [5 empty] | 0
未来软件编制 2016年05月19日
表-20

## 承包人供应材料一览表(1)
承包人供应材料一览表
工程名称：乐余镇扶海村生活污水管网改造工程-大型土石方
标段：
序号 | 材料编码 | 材料名称 | 规格型号等特殊要求 | 单位 | 数量 | 单价(元) | 合价(元) | 备注
1 | 04090100 | 生石灰 |  | t |  | 319
2 | 12010103 | 机械用汽油 |  | t |  | 7360
3 | 12010303 | 机械用柴油 |  | t |  | 5980
未来软件编制 2016年05月19日