## 表-02建设项目招标控制价汇总表(1)
建设项目招标控制价汇总表
工程名称：凤凰镇2016年农村生活污水治理二标段
序号 | 单项工程名称 | 金额(元) | 其中: (元)
|  |  | 暂估价 | 安全文明施工费 | 规费
1 | 高庄村污水管网改造工程 | 4823088.44 |  | 61632.04 | 96885.17
2 | 鸷山村污水管网改造工程 | 7534138.9 |  | 96283.12 | 151329.28
3 | 金谷村污水管网改造工程 | 10950354.08 |  | 139967.15 | 218989.9
4 | 魏庄村污水管网改造工程 | 8252377.55 |  | 105456.37 | 165740.4
5 | 双龙村污水管网改造工程 | 3763664.18 |  | 48092.99 | 76028.2
6 | 西参村污水管网改造工程 | 6224981.2 |  | 79575.13 | 125225.52
7 | 安庆村污水管网改造工程 | 7881549.46 |  | 100720.57 | 158058.84
8 | 凤凰村污水管网改造工程 | 1931860.77 |  | 24691.25 | 38597.95
合 计 |  | 51362014.58 |  | 656418.62 | 1030855.26
未来软件编制 2016年05月19日
表-02

## 表-03单项工程招标控制价汇总表(1)
单项工程招标控制价汇总表
工程名称：鸷山村污水管网改造工程
序号 | 单位工程名称 | 金额(元) | 其 中：(元)
|  |  | 暂估价 | 安全文明施工费 | 规费
1 | 鸷山村污水管网改造工程 | 6570171.07 | 0 | 83871.46 | 137372.69
2 | 鸷山村大型土石方工程 | 963967.83 | 0 | 12411.66 | 13956.59
合 计 |  | 7534138.9 |  | 96283.12 | 151329.28
未来软件编制 2016年05月19日
表-03

## 表-04单位工程招标控制价汇总表(1)
单位工程招标控制价汇总表
工程名称：鸷山村大型土石方工程 标段：
序号 | 汇 总 内 容 | 金额(元) | 其中：暂估价(元)
1 | 分部分项工程 | 882038.4
1.1 | 人工费 | 305806.96
1.2 | 材料费 | 431521.53
1.3 | 施工机具使用费 | 103746.4
1.4 | 企业管理费 | 24573.74
1.5 | 利润 | 16382.21
2 | 措施项目 | 36158.44 | —
2.1 | 单价措施项目费 | 4508.7 | —
2.2 | 总价措施项目费 | 31649.74
2.2.1 | 其中：安全文明施工措施费 | 12411.66
3 | 其他项目 |  | —
3.1 | 其中：暂列金额 |  | —
3.2 | 其中：专业工程暂估价 |  | —
3.3 | 其中：计日工 |  | —
3.4 | 其中：总承包服务费 |  | —
4 | 规费 | 13956.59 | —
5 | 税金 | 31814.4 | —
招标控制价合计=1+2+3+4+5 |  | 963967.83
未来软件编制 2016年05月19日
表-04

## 表-08分部分项工程和单价措施项目清单与计价表(0)
序号 | 项目编码 | 项目名称 | 项目特征描述 | 计量单位 | 工程量 | 金 额(元),综合单价 | 金 额(元),合价 | 金 额(元),其中， 暂估价
1 | 2 | 3 | 4 | 5 | 6 | 7 | 8 | 9
分部分项工程和单价措施项目清单与计价表
工程名称：鸷山村大型土石方工程 标段： 第1页 共1页
序号 | 项目编码 | 项目名称 | 项目特征描述 | 计量单位 | 工程量 | 金 额(元)
[6 empty] | 综合单价 | 合价 | 其中
暂估价
|  | D.1 土石方工程 |  |  |  |  | 882038.4
1 | 040101002001 | 挖沟槽土方 | 1.土壤类别 三类土 2.挖土深度 2M 内 3. 量为计价量 4. 机械挖土(含人工清土) | m3 | 12222.71 | 12.18 | 148872.61
2 | 040101002002 | 挖沟槽土方 | 1.土壤类别 三类土 2.挖土深度 2M 内 3.量为计价量 4.人工挖土(机械无法施工之处) | m3 | 1377.6 | 42.1 | 57996.96
3 | 040103001001 | 回填素方 | 1. 槽，坑填土夯实(回填后余土按甲方要求就近撒平) | m3 | 6634.3 | 12.05 | 79943.32
4 | 040103001002 | 石砂回填 | 管道胸腔回填石屑夯实 | m3 | 4596.03 | 112.57 | 517375.1
5 | 040202002001 | 30cm厚6%掺灰道渣 | 30cm厚6%掺灰道渣基层(6%灰土:道渣=4:6) | m2 | 4678.51 | 16.64 | 77850.41
分部分项合计 | [6 empty] | 882038.4
6 | 041106001001 | 大型机械设备进出场及安拆 | 大型机械设备进出场及安拆 | 项 | 1 | 4508.7 | 4508.7
单价措施合计 | [6 empty] | 4508.7
本页小计 | [6 empty] | 886547.1
合 计 | [6 empty] | 886547.1
未来软件编制 2016年05月19日
表-08

## 表-11总价措施项目清单与计价表(1)
总价措施项目清单与计价表
工程名称：鸷山村大型土石方工程 标段：
序号 | 项目编码 | 项 目 名 称 | 计算基础 | 费率(%) | 金额(元) | 调整 费率(%) | 调整后 金额(元) | 备注
1 | 041109001001 | 安全文明施工 |  |  | 12411.66
1.1 | 1.1 | 基本费 | 分部分项工程费+单价措施清单合价-分部分项工程设备费-单价措施工程设备费 | 1.4 | 12411.66
1.2 | 1.2 | 增加费 | 分部分项工程费+单价措施清单合价-分部分项工程设备费-单价措施工程设备费
2 | 041109002001 | 夜间施工 | 分部分项工程费+单价措施清单合价-分部分项工程设备费-单价措施工程设备费 | 0.1 | 886.55
3 | 041109004001 | 冬雨季施工 | 分部分项工程费+单价措施清单合价-分部分项工程设备费-单价措施工程设备费 | 0.25 | 2216.37
4 | 041109005001 | 行车、行人干扰
5 | 041109006001 | 地上、地下设施、建筑物的临时保护设施
6 | 041109007001 | 已完工程及设备保护 | 分部分项工程费+单价措施清单合价-分部分项工程设备费-单价措施工程设备费 | 0.02 | 177.31
7 | 041109008001 | 临时设施 | 分部分项工程费+单价措施清单合价-分部分项工程设备费-单价措施工程设备费 | 1.8 | 15957.85
8 | 041109009001 | 赶工措施
9 | 041109010001 | 工程按质论价
合 计 |  |  |  |  | 31649.74
编制人（造价人员）: 复核人（造价工程师）:
未来软件编制 2016年05月19日
表-11

## 表-12其他项目清单与计价汇总表(1)
其他项目清单与计价汇总表
工程名称：鸷山村大型土石方工程 标段：
序号 | 项 目 名 称 | 金额(元) | 结算金额(元) | 备注
1 | 暂列金额 |  |  | 明细详见表-12-1
2 | 暂估价
2.1 | 材料（工程设备）暂估价 | — |  | 明细详见表-12-2
2.2 | 专业工程暂估价 |  |  | 明细详见表-12-3
3 | 计日工 |  |  | 明细详见表-12-4
4 | 总承包服务费 |  |  | 明细详见表-12-5
合 计 |  |  |  | —
未来软件编制 2016年05月19日
表-12

## 表-13规费、税金项目计价表(1)
规费、税金项目计价表
工程名称：鸷山村大型土石方工程 标段：
序号 | 项 目 名 称 | 计算基础 | 计算基数(元) | 计算费率(%) | 金额（元）
1 | 规 费 | 分部分项工程费+措施项目费+其他项目费-工程设备费 | 13956.59 |  | 13956.59
1.1 | 社会保险费 |  | 918196.84 | 1.2 | 11018.36
1.2 | 住房公积金 |  | 918196.84 | 0.22 | 2020.03
1.3 | 工程排污费 |  | 918196.84 | 0.1 | 918.2
2 | 税 金 | 分部分项工程费+措施项目费+其他项目费+规费-按规定不计税的工程设备金额 | 932153.43 | 3.413 | 31814.4
合 计 |  |  |  |  | 45770.99
编制人（造价人员）: 复核人（造价工程师）:
未来软件编制 2016年05月19日
表-13