## 表-02建设项目招标控制价汇总表(1)
建设项目招标控制价汇总表
工程名称：凤凰镇2016年农村生活污水治理二标段
序号 | 单项工程名称 | 金额(元) | 其中: (元)
|  |  | 暂估价 | 安全文明施工费 | 规费
1 | 高庄村污水管网改造工程 | 4823088.44 |  | 61632.04 | 96885.17
2 | 鸷山村污水管网改造工程 | 7534138.9 |  | 96283.12 | 151329.28
3 | 金谷村污水管网改造工程 | 10950354.08 |  | 139967.15 | 218989.9
4 | 魏庄村污水管网改造工程 | 8252377.55 |  | 105456.37 | 165740.4
5 | 双龙村污水管网改造工程 | 3763664.18 |  | 48092.99 | 76028.2
6 | 西参村污水管网改造工程 | 6224981.2 |  | 79575.13 | 125225.52
7 | 安庆村污水管网改造工程 | 7881549.46 |  | 100720.57 | 158058.84
8 | 凤凰村污水管网改造工程 | 1931860.77 |  | 24691.25 | 38597.95
合 计 |  | 51362014.58 |  | 656418.62 | 1030855.26
未来软件编制 2016年05月19日
表-02

## 表-03单项工程招标控制价汇总表(1)
单项工程招标控制价汇总表
工程名称：双龙村污水管网改造工程
序号 | 单位工程名称 | 金额(元) | 其 中：(元)
|  |  | 暂估价 | 安全文明施工费 | 规费
1 | 双龙村污水管网改造工程 | 3349291 | 0 | 42757.69 | 70028.78
2 | 双龙村大型土石方工程 | 414373.18 | 0 | 5335.3 | 5999.42
合 计 |  | 3763664.18 |  | 48092.99 | 76028.2
未来软件编制 2016年05月19日
表-03

## 表-04单位工程招标控制价汇总表(1)
单位工程招标控制价汇总表
工程名称：双龙村污水管网改造工程 标段：
序号 | 汇 总 内 容 | 金额(元) | 其中：暂估价(元)
1 | 分部分项工程 | 3042180.49
1.1 | 人工费 | 617776.43
1.2 | 材料费 | 1946587.59
1.3 | 施工机具使用费 | 231551.11
1.4 | 企业管理费 | 161378.21
1.5 | 利润 | 84935.65
2 | 措施项目 | 120972.5 | —
2.1 | 单价措施项目费 | 11940.39 | —
2.2 | 总价措施项目费 | 109032.11
2.2.1 | 其中：安全文明施工措施费 | 42757.69
3 | 其他项目 | 5570.61 | —
3.1 | 其中：暂列金额 |  | —
3.2 | 其中：专业工程暂估价 |  | —
3.3 | 其中：计日工 |  | —
3.4 | 其中：总承包服务费 | 5570.61 | —
4 | 规费 | 70028.78 | —
5 | 税金 | 110538.62 | —
招标控制价合计=1+2+3+4+5 |  | 3349291
未来软件编制 2016年05月19日
表-04

## 表-08分部分项工程和单价措施项目清单与计价表(0)
序号 | 项目编码 | 项目名称 | 项目特征描述 | 计量单位 | 工程量 | 金 额(元),综合单价 | 金 额(元),合价 | 金 额(元),其中， 暂估价
1 | 2 | 3 | 4 | 5 | 6 | 7 | 8 | 9
分部分项工程和单价措施项目清单与计价表
工程名称：双龙村污水管网改造工程 标段： 第1页 共3页
序号 | 项目编码 | 项目名称 | 项目特征描述 | 计量单位 | 工程量 | 金 额(元)
[6 empty] | 综合单价 | 合价 | 其中
暂估价
|  | D.2 道路恢复工程 |  |  |  |  | 551092.6
1 | 041001001001 | 拆除并恢复砼路面20cm | 拆除混凝土路面层及基层(厚度根据现场情况,结算时不调整),新建砼路面厚度20cm;拆除料外运,运距自行考虑,报价含锯缝 | m2 | 265.32 | 118.84 | 31530.63
2 | 041001001002 | 拆除并恢复砼路面12-15cm | 拆除混凝土路面层及基层(厚度根据现场情况,结算时不调整),新建砼路面厚 12-15cm,拆除料外运,运距自行考虑,报价含锯缝 | m2 | 2358.65 | 101.94 | 240440.78
3 | 041001001003 | 拆除并恢复砼场地8-10cm | 拆除混凝土场地面层及基层并恢复成原样(厚度根据现场情况,结算时不调整),砼场地厚度8-10cm,拆除料外运,运距自行考虑,报价含锯缝 | m2 | 2645.16 | 72.35 | 191377.33
4 | 041001001004 | 拆除并恢复沥青面层 | 拆除沥青面层及基层(厚度根据现场情况,结算不调整),拆除料外运,运距自行考虑,沥青路面恢复做法为20cm水泥稳定碎石+0.6cm乳化沥青下封层+4cm细粒式沥青砼(SUP-10),报价含锯缝 | m2 | 187.65 | 181.21 | 34004.06
5 | 041001007001 | 拆除砖石结构 | 拆除零星砖砌结构并恢复,垃圾外运,运距自行考虑 | m3 | 89.65 | 599.44 | 53739.8
|  | D.5 管网工程 |  |  |  |  | 2491087.89
6 | 040501004001 | De110UPVC实壁管铺设 | De110UPVC实壁管铺设:环刚度≥8KN/m2;粘结接口;15cm砂石垫层 | m | 2580 | 47.31 | 122059.8
7 | 040501004002 | De160UPVC实壁管铺设 | De160UPVC实壁管铺设:环刚度≥8KN/m2;粘结接口;15cm砂石垫层 | m | 3440 | 66.16 | 227590.4
8 | 040501004003 | D200HDPE缠绕管铺设 | D200HDPE缠绕管铺设:环刚度≥8KN/m2;双胶圈接口;15cm砂石垫层 | m | 3685.92 | 75.8 | 279392.74
9 | 040501004004 | D300HDPE缠绕管铺设 | D300HDPE缠绕管铺设:环刚度≥8KN/m2;双胶圈接口;15cm砂石垫层 | m | 1891.33 | 121.39 | 229588.55
10 | 040501004005 | D150玻璃钢管铺设 | D150玻璃钢管沿河铺设:环刚度≥200KN/m2;承插连接; | m | 84.72 | 95.13 | 8059.41
11 | 040501004006 | D200玻璃钢管铺设 | D200玻璃钢管沿河铺设:环刚度≥200KN/m2;承插连接; | m | 169.42 | 121.65 | 20609.94
12 | 040501008001 | D200牵引管 | D200PE实壁牵引管:环刚度≥10KN/m2;单价包含工作坑开挖回填、导向钻孔、扩孔、回拖布管、管材焊接、搬运及施工中如发生需要的化学配浆等费用;工程量按图示管道平面尺寸以“延长米”计算;单价中已考虑造斜段及曲线消耗因素 | m | 955.42 | 296.42 | 283205.6
本页小计 | [6 empty] | 1721599.04
合 计 | [6 empty] | 1721599.04
未来软件编制 2016年05月19日
表-08
分部分项工程和单价措施项目清单与计价表
工程名称：双龙村污水管网改造工程 标段： 第2页 共3页
序号 | 项目编码 | 项目名称 | 项目特征描述 | 计量单位 | 工程量 | 金 额(元)
[6 empty] | 综合单价 | 合价 | 其中
暂估价
13 | 040501008002 | D300牵引管 | D300PE实壁牵引管:环刚度≥10KN/m2;单价包含工作坑开挖回填、导向钻孔、扩孔、回拖布管、管材焊接、搬运及施工中如发生需要的化学配浆等费用;工程量按图示管道平面尺寸以“延长米”计算;单价中已考虑造斜段及曲线消耗因素 | m | 186.35 | 543.62 | 101303.59
14 | 040103001001 | 过路管C25砼包封 | 过路管C25砼包管 | m3 | 168.25 | 411.41 | 69219.73
15 | 040504003001 | 塑料检查井(L90C200160) | 塑料成品污水检查井90°弯头井(L90C200160);钢纤维De250或YXJGZQ200井盖座,参见图集CJ/T233-2006 | 座 | 516 | 349.54 | 180362.64
16 | 040504003002 | 塑料检查井(LT200R/T160) | 塑料成品污水检查井三通井(LT200R/T160);钢纤维De250或YXJGZQ200井盖座,参见图集CJ/T233-2006 | 座 | 344 | 359.54 | 123681.76
17 | 040504003003 | 塑料检查井(D200支管井) | 塑料成品污水检查井(起始井、直通井、弯头井、三通井、四通井、调节井、多管接入井)(315井筒、200连接管);配套塑料井盖座,参见图集08SS523 | 座 | 290 | 709.06 | 205627.4
18 | 040504003004 | 塑料检查井(D300支管井) | 塑料成品污水检查井(起始井、直通井、弯头井、三通井、四通井、调节井、多管接入井)(450井筒、300连接管);配套塑料井盖座,参见图集08SS523 | 座 | 27 | 959.06 | 25894.62
19 | 040504001001 | 砌筑井300×300×500 | 砌筑检查井300×300×500:10C10砼垫层,钢纤维砼盖板 | 座 | 172 | 355.89 | 61213.08
20 | 040504002001 | 600×600污水检查井 | 600×600污水检查井:平均深度1.5m内;做法见S01-2012-172;配套钢纤维砼井盖座 | 座 | 73 | 1333.79 | 97366.67
21 | 040504002002 | Φ1000混凝土污水检查井Φ1000 | 圆形污水检查井φ1000:井深平均2米内,做法详见06MS201-3-21;配套钢纤维砼井盖参JC889-2001 | 座 | 63 | 3366.66 | 212099.58
22 | 040504008001 | 玻璃钢化粪池1m3 | 玻璃钢化粪池:有效容积1m3,20cm厚砂石垫层基础 | 座 | 155 | 800 | 124000
23 | 040504008002 | 玻璃钢化粪池2m3 | 玻璃钢化粪池:有效容积2m3,20cm厚砂石垫层基础 | 座 | 17 | 1300 | 22100
24 | 040504008003 | 塑料隔油池 | 塑料成品隔油池:有效容积0.5m3,20cm厚砂石垫层基础 | 座 | 172 | 350 | 60200
25 | 040504002003 | 钢筋混凝土沉泥井 | 钢筋砼沉泥井φ1000，井深平均3米，做法详见06MS201-3-124；配套钢纤维砼井盖参JC889-2001 | 座 | 3 | 4614.84 | 13844.52
26 | 040901007001 | 钢支架 | 沿河管道钢支架支撑:镀锌角钢L63*6;采用STIC重防腐材料;STIC-9082铁红两道160um;STIC-9081铁红三道厚240um | t | 1.98 | 8089.01 | 16016.24
本页小计 | [6 empty] | 1312929.83
合 计 | [6 empty] | 3034528.87
未来软件编制 2016年05月19日
表-08
分部分项工程和单价措施项目清单与计价表
工程名称：双龙村污水管网改造工程 标段： 第3页 共3页
序号 | 项目编码 | 项目名称 | 项目特征描述 | 计量单位 | 工程量 | 金 额(元)
[6 empty] | 综合单价 | 合价 | 其中
暂估价
27 | 040601017001 | C25砼支架基础 | C25砼支架基础 | m3 | 15.47 | 494.61 | 7651.62
分部分项合计 | [6 empty] | 3042180.49
28 | 041106001001 | 大型机械设备进出场及安拆 | 大型机械设备进出场及安拆 | 项 | 1 | 11940.39 | 11940.39
单价措施合计 | [6 empty] | 11940.39
本页小计 | [6 empty] | 19592.01
合 计 | [6 empty] | 3054120.88
未来软件编制 2016年05月19日
表-08

## 表-11总价措施项目清单与计价表(1)
总价措施项目清单与计价表
工程名称：双龙村污水管网改造工程 标段：
序号 | 项目编码 | 项 目 名 称 | 计算基础 | 费率(%) | 金额(元) | 调整 费率(%) | 调整后 金额(元) | 备注
1 | 041109001001 | 安全文明施工 |  |  | 42757.69
1.1 | 1.1 | 基本费 | 分部分项工程费+单价措施清单合价-分部分项工程设备费-单价措施工程设备费 | 1.4 | 42757.69
1.2 | 1.2 | 增加费 | 分部分项工程费+单价措施清单合价-分部分项工程设备费-单价措施工程设备费
2 | 041109002001 | 夜间施工 | 分部分项工程费+单价措施清单合价-分部分项工程设备费-单价措施工程设备费 | 0.1 | 3054.12
3 | 041109004001 | 冬雨季施工 | 分部分项工程费+单价措施清单合价-分部分项工程设备费-单价措施工程设备费 | 0.25 | 7635.3
4 | 041109005001 | 行车、行人干扰
5 | 041109006001 | 地上、地下设施、建筑物的临时保护设施
6 | 041109007001 | 已完工程及设备保护 | 分部分项工程费+单价措施清单合价-分部分项工程设备费-单价措施工程设备费 | 0.02 | 610.82
7 | 041109008001 | 临时设施 | 分部分项工程费+单价措施清单合价-分部分项工程设备费-单价措施工程设备费 | 1.8 | 54974.18
8 | 041109009001 | 赶工措施
9 | 041109010001 | 工程按质论价
合 计 |  |  |  |  | 109032.11
编制人（造价人员）: 复核人（造价工程师）:
未来软件编制 2016年05月19日
表-11

## 表-12其他项目清单与计价汇总表(1)
其他项目清单与计价汇总表
工程名称：双龙村污水管网改造工程 标段：
序号 | 项 目 名 称 | 金额(元) | 结算金额(元) | 备注
1 | 暂列金额 |  |  | 明细详见表-12-1
2 | 暂估价
2.1 | 材料（工程设备）暂估价 | — |  | 明细详见表-12-2
2.2 | 专业工程暂估价 |  |  | 明细详见表-12-3
3 | 计日工 |  |  | 明细详见表-12-4
4 | 总承包服务费 | 5570.61 |  | 明细详见表-12-5
合 计 |  | 5570.61 |  | —
未来软件编制 2016年05月19日
表-12

## 表-13规费、税金项目计价表(1)
规费、税金项目计价表
工程名称：双龙村污水管网改造工程 标段：
序号 | 项 目 名 称 | 计算基础 | 计算基数(元) | 计算费率(%) | 金额（元）
1 | 规 费 | 分部分项工程费+措施项目费+其他项目费-工程设备费 | 70028.78 |  | 70028.78
1.1 | 社会保险费 |  | 3168723.6 | 1.8 | 57037.02
1.2 | 住房公积金 |  | 3168723.6 | 0.31 | 9823.04
1.3 | 工程排污费 |  | 3168723.6 | 0.1 | 3168.72
2 | 税 金 | 分部分项工程费+措施项目费+其他项目费+规费-按规定不计税的工程设备金额 | 3238752.38 | 3.413 | 110538.62
合 计 |  |  |  |  | 180567.4
编制人（造价人员）: 复核人（造价工程师）:
未来软件编制 2016年05月19日
表-13

## 表-20发包人提供材料和工程设备一览表(1)
发包人提供材料和工程设备一览表
工程名称：双龙村污水管网改造工程 标段：
序号 | 材料编码 | 材料(工程设备) 名称、规格、型号 | 单位 | 数量 | 单价(元) | 合价(元) | 交货 方式 | 送达 地点 | 备注
1 | 14310905 | HDPE双壁缠绕管 DN200 | m | 3759.6384 | 35 | 131587.34
2 | 14310905 | 玻璃钢管 DN150 | m | 86.4144 | 84 | 7258.81
3 | 14310905 | 玻璃钢管 DN200 | m | 172.8084 | 110 | 19008.92
4 | 14310906 | HDPE双壁缠绕管 DN300 | m | 1929.177 | 73 | 140829.92
5 | 14451704 | PE实壁管 200mm | m | 974.5284 | 106.34 | 103631.35
6 | 14451704 | PE实壁管 300mm | m | 190.078 | 211.46 | 40193.89
7 | 26060701 | UPVC实壁管铺设 110mm | m | 2605.8 | 11.96 | 31165.37
8 | 26060701 | UPVC实壁管铺设 160mm | m | 3474.4 | 24 | 83385.6
合 计 | [5 empty] | 557061.2
未来软件编制 2016年05月19日
表-20