## 1.1 扉-2 扉页
|  | 泗洪县2016年度城区河道截污工程 |  |  |  |  | 工程
招 标 控 制 价
| 招标控制价（小写）： |  |  | 1289028.04
| （大写）： |  |  | 壹佰贰拾捌万玖仟零贰拾捌圆零角肆分
| 招 标 人： |  |  |  | 造价咨询人：
|  |  | （单位盖章） |  |  | （单位资质专用章）
| 法定代表人 或其授权人： |  |  |  | 法定代表人 或其授权人：
|  |  | （签字或盖章） |  |  | （签字或盖章）
| 编 制 人： |  |  |  | 复 核 人：
|  |  | （造价人员签字盖专用章） |  |  | （造价工程师签字盖专用章）
| 编 制 时 间： |  | 2016年05月19日 |  | 复 核 时 间： | 2016年05月19日

## 1.2 表-02 建设项目招标控制价表
建设项目招标控制价表
工程名称：泗洪县2016年度城区河道截污工程 |  |  |  |  | 第1页 共1页
序号 | 单项工程名称 | 金额(元) | 其中：(元)
|  |  | 暂估价 |  |  | 安全文明 施工费 | 规费
1 | 泗洪县2016年度城区河道截污工程 | 1289028.04 |  |  |  | 16487.01 | 27529.79
合 计 |  | 1289028.04 |  |  |  | 16487.01 | 27529.79
【新点2013清单造价江苏版 V10.3.0】

## 2.1 表-03 单项工程招标控制价表
单项工程招标控制价表
工程名称：泗洪县2016年度城区河道截污工程 |  |  |  |  | 第1页 共1页
序号 | 单位工程名称 | 金额(元) | 其中：(元)
|  |  | 暂估价 |  |  | 安全文明 施工费 | 规费
1 | 泗洪县2016年度城区河道截污工程 | 1289028.04 |  |  |  | 16487.01 | 27529.79
合 计 |  | 1289028.04 |  |  |  | 16487.01 | 27529.79
【新点2013清单造价江苏版 V10.3.0】

## 3.1 表-04 单位工程招标控制价表
单位工程招标控制价表
工程名称：泗洪县2016年度城区河道截污工程 |  | 标段： |  | 第1页 共1页
序号 | 汇总内容 | 金额(元) |  |  | 其中:暂估价(元)
1 | 分部分项工程费 | 999885.06
1.1 | 人工费 | 195296.94
1.2 | 材料费 | 612627.18
1.3 | 施工机具使用费 | 102554.39
1.4 | 企业管理费 | 59624.29
1.5 | 利润 | 29782.24
2 | 措施项目费 | 133871.67
2.1 | 单价措施项目费 | 99248.95
2.2 | 总价措施项目费 | 34622.72
2.2.1 | 其中：安全文明施工措施费 | 16487.01
3 | 其他项目费
3.1 | 其中：暂列金额
3.2 | 其中：专业工程暂估
3.3 | 其中：计日工
3.4 | 其中：总承包服务费
4 | 规费 | 27529.79
5 | 税金 | 127741.52
招标控制价合计=1+2+3+4+5-甲供材料费_含设备/1.01 |  | 1289028.04
【新点2013清单造价江苏版 V10.3.0】

## 3.2 表-08 分部分项工程和单价措施项目清单与计价表
分部分项工程和单价措施项目清单与计价表
工程名称：泗洪县2016年度城区河道截污工程 | [5 empty] | 标段： |  |  | 第1页 共7页
序号 | 项目编码 | 项目名称 | 项目特征描述 | 计量 单位 | 工程量 |  |  | 金额（元）
[8 empty] | 综合单价 |  | 合价 | 其中
暂估价
1 | 040101002001 | 挖沟槽土方 | 1、管道土方 2、土壤类别:详见图纸 3、挖土平均深度深度2m以内 4、挖土及弃土运距由投标单位现场踏勘后自行考虑 | m3 | 4965.68 |  |  | 6.78 |  | 33667.31
2 | 040103001001 | 回填方 | 1、密实度要求：详见图纸要求 2、填方材料品种：素土回填压实，回填土中不应含有机物、砖头、冻土、石子。回填过程中要求槽内无积水，不允许带水回填。沟槽回填应从管线、检查井等构筑物两侧同时对称回填，确保管线及构筑物不产生位移。 | m3 | 4274.29 |  |  | 13.64 |  | 58301.32
3 | 040103002001 | 余方弃置 | 1、废弃料品种：余方弃置 2、运距：投标人踏勘现场自行考虑 | m3 | 691.39 |  |  | 12.30 |  | 8504.10
4 | 040305001001 | 垫层 | 1、材料品种、规格：砂垫层 2、厚度：15cm | m3 | 47.71 |  |  | 163.44 |  | 7797.72
5 | 040501004001 | 塑料管 | 1、材质及规格：HDPE双壁波纹管，dn400 2、连接形式：胶圈承插连接 3、铺设深度：详见图纸 4、管道检验及试验要求：管道闭水试验 | m | 210.00 |  |  | 261.47 |  | 54908.70
6 | 040501004005 | 塑料管 | 1、材质及规格：HDPE双壁波纹管，dn600 2、连接形式：胶圈承插连接 3、铺设深度：详见图纸 4、管道检验及试验要求：管道闭水试验 | m | 36.00 |  |  | 477.12 |  | 17176.32
7 | 040501008004 | 水平导向钻进 | 1、材质及规格：HDPE实壁管 dn400 2、接口方式：热熔焊接，12.5KN/M2 3、管道检验及试验要求：管道闭水试验 4、施工方式：托管施工 | m | 157.00 |  |  | 543.25 |  | 85290.25
本页小计 | [9 empty] | 265645.72
【新点2013清单造价江苏版 V10.3.0】
分部分项工程和单价措施项目清单与计价表
工程名称：泗洪县2016年度城区河道截污工程 | [5 empty] | 标段： |  |  | 第2页 共7页
序号 | 项目编码 | 项目名称 | 项目特征描述 | 计量 单位 | 工程量 |  |  | 金额（元）
[8 empty] | 综合单价 |  | 合价 | 其中
暂估价
8 | 040501012001 | 顶管 | 1、土壤类别：二类 2、管道材质及规格：Ⅲ级钢筋混凝土管，dn1000 | m | 112.00 |  |  | 1497.14 |  | 167679.68
9 | 040504002001 | 混凝土工作井 | 1、土壤类别：二类 2、断面：Φ6500MM 3、深度：4.65M（井内底口平均深） 4、预制场地：石子垫层，10cmC10砼 5、井内底板垫层:40CM块石,45CMC15砼 6、流槽：M7.5浆砌块石，C30砼，1:2防水砂浆抹面 7、砼强度等级：底板、顶板、壁板砼C30 8、顶部检查井:Φ700MM，重型钢纤维井盖 9、具体做法见详图 | 座 | 1 |  |  | 134735.65 |  | 134735.65
10 | 040504002002 | 溢流井1~2# | 1、垫层、基础材质及厚度：c25素混凝土垫层 2、混凝土强度等级：C25 3、盖板材质、规格：生铁盖 4、井盖、井圈材质及规格：球墨铸铁井盖 5、踏步材质、规格：直径20钢筋冲压成型，塑料注塑成型，钢号为Q235 6、井深：H1=3.64M,H2=3.24M | 座 | 2 |  |  | 17522.91 |  | 35045.82
本页小计 | [9 empty] | 337461.15
【新点2013清单造价江苏版 V10.3.0】
分部分项工程和单价措施项目清单与计价表
工程名称：泗洪县2016年度城区河道截污工程 | [5 empty] | 标段： |  |  | 第3页 共7页
序号 | 项目编码 | 项目名称 | 项目特征描述 | 计量 单位 | 工程量 |  |  | 金额（元）
[8 empty] | 综合单价 |  | 合价 | 其中
暂估价
11 | 040504002005 | 溢流井3# | 1、垫层、基础材质及厚度：c25素混凝土垫层 2、混凝土强度等级：C25 3、盖板材质、规格：生铁盖 4、井盖、井圈材质及规格：球墨铸铁井盖 5、踏步材质、规格：直径20钢筋冲压成型，塑料注塑成型，钢号为Q235 6、井深：H1=3.25M,H2=2.85M | 座 | 1 |  |  | 15970.14 |  | 15970.14
12 | 040504002004 | 溢流井4# | 1、垫层、基础材质及厚度：c25素混凝土垫层 2、混凝土强度等级：C25 3、盖板材质、规格：生铁盖 4、井盖、井圈材质及规格：球墨铸铁井盖 5、踏步材质、规格：直径20钢筋冲压成型，塑料注塑成型，钢号为Q235 6、井深：H1=3.44M,H2=3.04M | 座 | 1 |  |  | 16857.28 |  | 16857.28
13 | 040504002006 | 溢流井5# | 1、垫层、基础材质及厚度：c25素混凝土垫层 2、混凝土强度等级：C25 3、盖板材质、规格：生铁盖 4、井盖、井圈材质及规格：球墨铸铁井盖 5、踏步材质、规格：直径20钢筋冲压成型，塑料注塑成型，钢号为Q235 6、井深：H1=3.19M,H2=2.79M | 座 | 1 |  |  | 15840.69 |  | 15840.69
本页小计 | [9 empty] | 48668.11
【新点2013清单造价江苏版 V10.3.0】
分部分项工程和单价措施项目清单与计价表
工程名称：泗洪县2016年度城区河道截污工程 | [5 empty] | 标段： |  |  | 第4页 共7页
序号 | 项目编码 | 项目名称 | 项目特征描述 | 计量 单位 | 工程量 |  |  | 金额（元）
[8 empty] | 综合单价 |  | 合价 | 其中
暂估价
14 | 040504002007 | 溢流井6# | 1、垫层、基础材质及厚度：c25素混凝土垫层 2、混凝土强度等级：C25 3、盖板材质、规格：生铁盖 4、井盖、井圈材质及规格：球墨铸铁井盖 5、踏步材质、规格：直径20钢筋冲压成型，塑料注塑成型，钢号为Q235 6、井深：H1=4.69M,H2=4.29M | 座 | 1 |  |  | 21265.29 |  | 21265.29
15 | 040504002008 | 溢流井7# | 1、垫层、基础材质及厚度：c25素混凝土垫层 2、混凝土强度等级：C25 3、盖板材质、规格：生铁盖 4、井盖、井圈材质及规格：球墨铸铁井盖 5、踏步材质、规格：直径20钢筋冲压成型，塑料注塑成型，钢号为Q235 6、井深：H1=5.51M,H2=5.11M | 座 | 1 |  |  | 24632.33 |  | 24632.33
16 | 040504002009 | 溢流井8# | 1、垫层、基础材质及厚度：c25素混凝土垫层 2、混凝土强度等级：C25 3、盖板材质、规格：生铁盖 4、井盖、井圈材质及规格：球墨铸铁井盖 5、踏步材质、规格：直径20钢筋冲压成型，塑料注塑成型，钢号为Q235 6、井深：H1=4.82M,H2=4.42M | 座 | 1 |  |  | 21770.53 |  | 21770.53
本页小计 | [9 empty] | 67668.15
【新点2013清单造价江苏版 V10.3.0】
分部分项工程和单价措施项目清单与计价表
工程名称：泗洪县2016年度城区河道截污工程 | [5 empty] | 标段： |  |  | 第5页 共7页
序号 | 项目编码 | 项目名称 | 项目特征描述 | 计量 单位 | 工程量 |  |  | 金额（元）
[8 empty] | 综合单价 |  | 合价 | 其中
暂估价
17 | 040504002010 | 溢流井9# | 1、垫层、基础材质及厚度：c25素混凝土垫层 2、混凝土强度等级：C25 3、盖板材质、规格：生铁盖 4、井盖、井圈材质及规格：球墨铸铁井盖 5、踏步材质、规格：直径20钢筋冲压成型，塑料注塑成型，钢号为Q235 6、井深：H1=4.2M,H2=3.8M | 座 | 1 |  |  | 19525.61 |  | 19525.61
18 | 040504002011 | 溢流井10# | 1、垫层、基础材质及厚度：c25素混凝土垫层 2、混凝土强度等级：C25 3、盖板材质、规格：生铁盖 4、井盖、井圈材质及规格：球墨铸铁井盖 5、踏步材质、规格：直径20钢筋冲压成型，塑料注塑成型，钢号为Q235 6、井深：H1=4.5M,H2=4.1M | 座 | 1 |  |  | 20087.75 |  | 20087.75
19 | 040504002012 | 溢流井11# | 1、垫层、基础材质及厚度：c25素混凝土垫层 2、混凝土强度等级：C25 3、盖板材质、规格：生铁盖 4、井盖、井圈材质及规格：球墨铸铁井盖 5、踏步材质、规格：直径20钢筋冲压成型，塑料注塑成型，钢号为Q235 6、井深：H1=4.47M,H2=4.07M | 座 | 1 |  |  | 20758.43 |  | 20758.43
本页小计 | [9 empty] | 60371.79
【新点2013清单造价江苏版 V10.3.0】
分部分项工程和单价措施项目清单与计价表
工程名称：泗洪县2016年度城区河道截污工程 | [5 empty] | 标段： |  |  | 第6页 共7页
序号 | 项目编码 | 项目名称 | 项目特征描述 | 计量 单位 | 工程量 |  |  | 金额（元）
[8 empty] | 综合单价 |  | 合价 | 其中
暂估价
20 | 040504002013 | 溢流井12# | 1、垫层、基础材质及厚度：c25素混凝土垫层 2、混凝土强度等级：C25 3、盖板材质、规格：生铁盖 4、井盖、井圈材质及规格：球墨铸铁井盖 5、踏步材质、规格：直径20钢筋冲压成型，塑料注塑成型，钢号为Q235 6、井深：H1=3.3M,H2=2.9M | 座 | 1 |  |  | 16869.42 |  | 16869.42
21 | 040504002014 | 溢流井13# | 1、垫层、基础材质及厚度：c25素混凝土垫层 2、混凝土强度等级：C25 3、盖板材质、规格：生铁盖 4、井盖、井圈材质及规格：球墨铸铁井盖 5、踏步材质、规格：直径20钢筋冲压成型，塑料注塑成型，钢号为Q235 6、井深：H1=5.4M,H2=5M | 座 | 1 |  |  | 24083.87 |  | 24083.87
22 | 040504002015 | 溢流井14# | 1、垫层、基础材质及厚度：c25素混凝土垫层 2、混凝土强度等级：C25 3、盖板材质、规格：生铁盖 4、井盖、井圈材质及规格：球墨铸铁井盖 5、踏步材质、规格：直径20钢筋冲压成型，塑料注塑成型，钢号为Q235 6、井深：H1=2.98M,H2=2.58M | 座 | 1 |  |  | 15448.03 |  | 15448.03
本页小计 | [9 empty] | 56401.32
【新点2013清单造价江苏版 V10.3.0】
分部分项工程和单价措施项目清单与计价表
工程名称：泗洪县2016年度城区河道截污工程 | [5 empty] | 标段： |  |  | 第7页 共7页
序号 | 项目编码 | 项目名称 | 项目特征描述 | 计量 单位 | 工程量 |  |  | 金额（元）
[8 empty] | 综合单价 |  | 合价 | 其中
暂估价
23 | 040504002016 | 溢流井15# | 1、垫层、基础材质及厚度：c25素混凝土垫层 2、混凝土强度等级：C25 3、盖板材质、规格：生铁盖 4、井盖、井圈材质及规格：球墨铸铁井盖 5、踏步材质、规格：直径20钢筋冲压成型，塑料注塑成型，钢号为Q235 6、井深：H1=3.28M,H2=2.88M | 座 | 1 |  |  | 16468.82 |  | 16468.82
24 | 041001003001 | 绿化拆除并恢复 | 1、绿化拆除并恢复 2、投标人自行踏勘现场，进行报价。 | m2 | 3200.00 |  |  | 40.00 |  | 128000.00
25 | 041001007001 | 围墙破除及修复 | 1、结构形式：围墙 2、投标人自行踏勘现场，进行报价。 | m | 20.00 |  |  | 300.00 |  | 6000.00
26 | 041001001001 | 破除人行道及恢复 | 1、破除人行道及恢复 2、投标人自行踏勘现场，进行报价。 | m2 | 220.00 |  |  | 60.00 |  | 13200.00
|  | 分部分项合计 | [7 empty] | 999885.06
1 | 041106001001 | 大型机械设备进出场及安拆 |  | 项 | 1 |  |  | 14099.99 |  | 14099.99
2 | 04B001 | 补充清单 |  | m2 | 71.87 |  |  | 44.57 |  | 3203.25
3 | 04B002 | 补充清单 |  | m2 | 33.76 |  |  | 43.12 |  | 1455.73
4 | 04B003 | 补充清单 |  | m2 | 167.80 |  |  | 67.34 |  | 11299.65
5 | 04B004 | 补充清单 |  | m2 | 163.53 |  |  | 42.45 |  | 6941.85
6 | 04B005 | 补充清单 |  | m2 | 35.07 |  |  | 78.78 |  | 2762.81
7 | 04B006 | 补充清单 |  | m2 | 1215.73 |  |  | 48.93 |  | 59485.67
|  | 单价措施合计 | [7 empty] | 99248.95
本页小计 | [9 empty] | 262917.77
合 计 | [9 empty] | 1099134.01
【新点2013清单造价江苏版 V10.3.0】

## 3.3 表-09 综合单价分析表
综合单价分析表
工程名称：泗洪县2016年度城区河道截污工程 | [10 empty] | 标段： |  |  | 第1页 共30页
项目编码 |  | 040101002001 | 项目名称 |  | 挖沟槽土方 | [7 empty] | 计量单位 |  |  | m3 |  | 工程量 |  | 4965.68
清单综合单价组成明细
定额 编号 | 定额项目名称 |  | 定额 单位 | 数量 | 单价 | [7 empty] | 合价
[5 empty] | 人工费 | 材料费 | 机械费 |  |  | 管理费 |  | 利润 | 人工费 | 材料费 |  |  | 机械费 |  | 管理费 |  | 利润
1-221 | 反铲挖掘机(斗容量1.0m3)不装车 一、二类土 |  | 1000m3 | 0.0009 | 388.8 |  | 2806.3 |  |  | 639.02 |  | 319.51 | 0.35 |  |  |  | 2.53 |  | 0.58 |  | 0.29
1-4 | 人工挖沟、槽土方 一、二类土,深度在2m以内 |  | 100m3 | 0.001 | 2332.8 |  |  |  |  | 466.56 |  | 233.28 | 2.33 | [5 empty] | 0.47 |  | 0.23
综合人工工日 |  |  | 小计 | [9 empty] | 2.68 |  |  |  | 2.53 |  | 1.05 |  | 0.52
0.03工日 |  |  | 未计价材料费
清单项目综合单价 | [12 empty] | 6.78
材 料 费 明 细 | 主要材料名称、规格、型号 | [6 empty] | 单位 |  |  | 数量 |  | 单价 （元） |  | 合价 （元） |  |  | 暂估 单价 （元） |  | 暂估 合价 （元）
| 其他材料费 | [11 empty] | - |  |  |  |  | -
| 材料费小计 | [11 empty] | - |  |  |  |  | -
项目编码 |  | 040103001001 | 项目名称 |  | 回填方 | [7 empty] | 计量单位 |  |  | m3 |  | 工程量 |  | 4274.29
清单综合单价组成明细
定额 编号 | 定额项目名称 |  | 定额 单位 | 数量 | 单价 | [7 empty] | 合价
[5 empty] | 人工费 | 材料费 | 机械费 |  |  | 管理费 |  | 利润 | 人工费 | 材料费 |  |  | 机械费 |  | 管理费 |  | 利润
1-389 | 填土夯实 槽、坑 |  | 100m3 | 0.01 | 894.24 |  | 154.72 |  |  | 209.79 |  | 104.9 | 8.94 |  |  |  | 1.55 |  | 2.1 |  | 1.05
综合人工工日 |  |  | 小计 | [9 empty] | 8.94 |  |  |  | 1.55 |  | 2.1 |  | 1.05
0.11工日 |  |  | 未计价材料费
清单项目综合单价 | [12 empty] | 13.64
材 料 费 明 细 | 主要材料名称、规格、型号 | [6 empty] | 单位 |  |  | 数量 |  | 单价 （元） |  | 合价 （元） |  |  | 暂估 单价 （元） |  | 暂估 合价 （元）
| 其他材料费 | [11 empty] | - |  |  |  |  | -
| 材料费小计 | [11 empty] | - |  |  |  |  | -
项目编码 |  | 040103002001 | 项目名称 |  | 余方弃置 | [7 empty] | 计量单位 |  |  | m3 |  | 工程量 |  | 691.39
清单综合单价组成明细
定额 编号 | 定额项目名称 |  | 定额 单位 | 数量 | 单价 | [7 empty] | 合价
[5 empty] | 人工费 | 材料费 | 机械费 |  |  | 管理费 |  | 利润 | 人工费 | 材料费 |  |  | 机械费 |  | 管理费 |  | 利润
1-224 | 反铲挖掘机(斗容量1.0m3)装车 一、二类土 |  | 1000m3 | 0.001 | 388.8 |  | 4140.92 |  |  | 905.94 |  | 452.97 | 0.39 |  |  |  | 4.14 |  | 0.91 |  | 0.45
【新点2013清单造价江苏版 V10.3.0】
综合单价分析表
工程名称：泗洪县2016年度城区河道截污工程 | [10 empty] | 标段： |  |  | 第2页 共30页
1-278 | 自卸汽车运土 自卸汽车(8t以内)运距1km以内 |  | 1000m3 | 0.001 |  | 61.8 | 4881.29 |  |  | 976.26 |  | 488.13 |  | 0.06 |  |  | 4.88 |  | 0.98 |  | 0.49
综合人工工日 |  |  | 小计 | [9 empty] | 0.39 | 0.06 |  |  | 9.02 |  | 1.89 |  | 0.94
0.00工日 |  |  | 未计价材料费
清单项目综合单价 | [12 empty] | 12.3
材 料 费 明 细 | 主要材料名称、规格、型号 | [6 empty] | 单位 |  |  | 数量 |  | 单价 （元） |  | 合价 （元） |  |  | 暂估 单价 （元） |  | 暂估 合价 （元）
| 水 | [6 empty] | m3 |  |  | 0.012 |  | 5.15 |  | 0.06
| 其他材料费 | [11 empty] | - |  |  |  |  | -
| 材料费小计 | [11 empty] | - |  | 0.06 |  |  | -
项目编码 |  | 040305001001 | 项目名称 |  | 垫层 | [7 empty] | 计量单位 |  |  | m3 |  | 工程量 |  | 47.71
清单综合单价组成明细
定额 编号 | 定额项目名称 |  | 定额 单位 | 数量 | 单价 | [7 empty] | 合价
[5 empty] | 人工费 | 材料费 | 机械费 |  |  | 管理费 |  | 利润 | 人工费 | 材料费 |  |  | 机械费 |  | 管理费 |  | 利润
6-823 | 垫层 砂 |  | 10m3 | 0.1 | 338.08 | 1174.68 | 15.51 |  |  | 70.72 |  | 35.36 | 33.81 | 117.47 |  |  | 1.55 |  | 7.07 |  | 3.54
综合人工工日 |  |  | 小计 | [9 empty] | 33.81 | 117.47 |  |  | 1.55 |  | 7.07 |  | 3.54
0.42工日 |  |  | 未计价材料费
清单项目综合单价 | [12 empty] | 163.44
材 料 费 明 细 | 主要材料名称、规格、型号 | [6 empty] | 单位 |  |  | 数量 |  | 单价 （元） |  | 合价 （元） |  |  | 暂估 单价 （元） |  | 暂估 合价 （元）
| 中(粗)砂 | [6 empty] | t |  |  | 1.788 |  | 64.41 |  | 115.17
| 其他材料费 | [11 empty] | - |  | 2.3 |  |  | -
| 材料费小计 | [11 empty] | - |  | 117.47 |  |  | -
项目编码 |  | 040501004001 | 项目名称 |  | 塑料管 | [7 empty] | 计量单位 |  |  | m |  | 工程量 |  | 210
清单综合单价组成明细
定额 编号 | 定额项目名称 |  | 定额 单位 | 数量 | 单价 | [7 empty] | 合价
[5 empty] | 人工费 | 材料费 | 机械费 |  |  | 管理费 |  | 利润 | 人工费 | 材料费 |  |  | 机械费 |  | 管理费 |  | 利润
6-191 | HDPE双壁波纹管铺设(胶圈接口) DN400mm以内 |  | 100m | 0.01 | 370.08 | 690.23 |  |  |  | 74.02 |  | 37.01 | 3.7 | 6.9 |  |  |  |  | 0.74 |  | 0.37
6-342 | 管道闭水试验 管径400mm以内 |  | 100m | 0.01 | 119.92 | 136.32 |  |  |  | 23.98 |  | 11.99 | 1.2 | 1.36 |  |  |  |  | 0.24 |  | 0.12
【新点2013清单造价江苏版 V10.3.0】
综合单价分析表
工程名称：泗洪县2016年度城区河道截污工程 | [10 empty] | 标段： |  |  | 第3页 共30页
综合人工工日 |  |  | 小计 | [9 empty] | 4.9 | 8.26 |  |  |  |  | 0.98 |  | 0.49
0.06工日 |  |  | 未计价材料费 | [9 empty] | 246.84
清单项目综合单价 | [12 empty] | 261.47
材 料 费 明 细 | 主要材料名称、规格、型号 | [6 empty] | 单位 |  |  | 数量 |  | 单价 （元） |  | 合价 （元） |  |  | 暂估 单价 （元） |  | 暂估 合价 （元）
| HDPE双壁波纹管 DN400 | [6 empty] | m |  |  | 1.02 |  | 242 |  | 246.84
| PVC-U管橡胶圈 直径400 | [6 empty] | 个 |  |  | 0.23 |  | 30.01 |  | 6.9
| 镀锌铁丝 8～12# | [6 empty] | kg |  |  | 0.0068 |  | 5.15 |  | 0.04
| 焊接钢管 DN40 | [6 empty] | m |  |  | 0.0003 |  | 15.92
| 橡胶护套管 | [6 empty] | m |  |  | 0.015 |  | 6.43 |  | 0.1
| 机砖 | [6 empty] | 百块 |  |  | 0.0073 |  | 49 |  | 0.36
| 水 | [6 empty] | m3 |  |  | 0.150066 |  | 5.15 |  | 0.77
| 复合硅酸盐水泥 32.5级 | [6 empty] | kg |  |  | 0.1137 |  | 0.23 |  | 0.03
| 中(粗)砂 | [6 empty] | t |  |  | 0.000667 |  | 64.41 |  | 0.04
| 其他材料费 | [11 empty] | - |  | 0.02 |  |  | -
| 材料费小计 | [11 empty] | - |  | 255.1 |  |  | -
项目编码 |  | 040501004005 | 项目名称 |  | 塑料管 | [7 empty] | 计量单位 |  |  | m |  | 工程量 |  | 36
清单综合单价组成明细
定额 编号 | 定额项目名称 |  | 定额 单位 | 数量 | 单价 | [7 empty] | 合价
[5 empty] | 人工费 | 材料费 | 机械费 |  |  | 管理费 |  | 利润 | 人工费 | 材料费 |  |  | 机械费 |  | 管理费 |  | 利润
6-192 | HDPE双壁波纹管铺设(胶圈接口) DN600mm以内 |  | 100m | 0.01 | 406.8 | 828.46 |  |  |  | 81.36 |  | 40.68 | 4.07 | 8.28 |  |  |  |  | 0.81 |  | 0.41
6-343 | 管道闭水试验 管径600mm以内 |  | 100m | 0.01 | 198 | 299.15 |  |  |  | 39.6 |  | 19.8 | 1.98 | 2.99 |  |  |  |  | 0.4 |  | 0.2
综合人工工日 |  |  | 小计 | [9 empty] | 6.05 | 11.27 |  |  |  |  | 1.21 |  | 0.61
0.08工日 |  |  | 未计价材料费 | [9 empty] | 457.98
清单项目综合单价 | [12 empty] | 477.12
材 料 费 明 细 | 主要材料名称、规格、型号 | [6 empty] | 单位 |  |  | 数量 |  | 单价 （元） |  | 合价 （元） |  |  | 暂估 单价 （元） |  | 暂估 合价 （元）
| HDPE双壁波纹管 DN600 | [6 empty] | m |  |  | 1.02 |  | 449 |  | 457.98
| PVC-U管橡胶圈 直径600 | [6 empty] | 个 |  |  | 0.23 |  | 36.02 |  | 8.28
| 镀锌铁丝 8～12# | [6 empty] | kg |  |  | 0.0068 |  | 5.15 |  | 0.04
| 焊接钢管 DN40 | [6 empty] | m |  |  | 0.0003 |  | 15.92
【新点2013清单造价江苏版 V10.3.0】
综合单价分析表
工程名称：泗洪县2016年度城区河道截污工程 | [10 empty] | 标段： |  |  | 第4页 共30页
材 料 费 明 细 | 橡胶护套管 | [6 empty] | m |  |  | 0.015 |  | 6.43 |  | 0.1
| 机砖 | [6 empty] | 百块 |  |  | 0.0165 |  | 49 |  | 0.81
| 水 | [6 empty] | m3 |  |  | 0.358722 |  | 5.15 |  | 1.85
| 复合硅酸盐水泥 32.5级 | [6 empty] | kg |  |  | 0.23408 |  | 0.23 |  | 0.05
| 中(粗)砂 | [6 empty] | t |  |  | 0.001332 |  | 64.41 |  | 0.09
| 其他材料费 | [11 empty] | - |  | 0.05 |  |  | -
| 材料费小计 | [11 empty] | - |  | 469.25 |  |  | -
项目编码 |  | 040501008004 | 项目名称 |  | 水平导向钻进 | [7 empty] | 计量单位 |  |  | m |  | 工程量 |  | 157
清单综合单价组成明细
定额 编号 | 定额项目名称 |  | 定额 单位 | 数量 | 单价 | [7 empty] | 合价
[5 empty] | 人工费 | 材料费 | 机械费 |  |  | 管理费 |  | 利润 | 人工费 | 材料费 |  |  | 机械费 |  | 管理费 |  | 利润
6-1134 | 水平定向钻进敷设管道 回拖布管 DN600 |  | 10m | 0.1 | 182.8 | 15.16 | 1064.57 |  |  | 249.47 |  | 124.74 | 18.28 | 1.52 |  |  | 106.46 |  | 24.95 |  | 12.47
6-931 | 顶进后座及坑内平台安拆 枋木后座 每坑管径800～1200mm |  | 坑 | 0.019108 | 876.96 | 999.71 | 841.9 |  |  | 343.77 |  | 171.89 | 16.76 | 19.1 |  |  | 16.09 |  | 6.57 |  | 3.28
6-343 | 管道闭水试验 管径600mm以内 |  | 100m | 0.01 | 198 | 299.15 |  |  |  | 39.6 |  | 19.8 | 1.98 | 2.99 |  |  |  |  | 0.4 |  | 0.2
综合人工工日 |  |  | 小计 | [9 empty] | 37.02 | 23.61 |  |  | 122.55 |  | 31.92 |  | 15.95
0.46工日 |  |  | 未计价材料费 | [9 empty] | 312.2
清单项目综合单价 | [12 empty] | 543.25
材 料 费 明 细 | 主要材料名称、规格、型号 | [6 empty] | 单位 |  |  | 数量 |  | 单价 （元） |  | 合价 （元） |  |  | 暂估 单价 （元） |  | 暂估 合价 （元）
| 膨润土 200目 | [6 empty] | kg |  |  | 15.1 |  | 2 |  | 30.2
| HDPE实壁管 dn400 | [6 empty] | m |  |  | 1.02 |  | 275 |  | 280.5
| 化学泥浆 | [6 empty] | kg |  |  | 0.2107 |  | 5 |  | 1.05
| 小苏打 | [6 empty] | kg |  |  | 0.1469 |  | 3 |  | 0.44
| 水 | [6 empty] | m3 |  |  | 0.653022 |  | 5.15 |  | 3.36
| 钢板 δ≥30顶进后座用 | [6 empty] | t |  |  | 0.002847 |  | 3567.41 |  | 10.16
| 木枕 | [6 empty] | m3 |  |  | 0.003478 |  | 1071.94 |  | 3.73
| 碎石 5～20 | [6 empty] | t |  |  | 0.043375 |  | 78.28 |  | 3.4
| 铁扒钉 | [6 empty] | kg |  |  | 0.008923 |  | 3.94 |  | 0.04
| 模板木材 | [6 empty] | m3 |  |  | 0.000038 |  | 1586.47 |  | 0.06
| 铁撑板 | [6 empty] | t |  |  | 0.000096 |  | 4081.94 |  | 0.39
【新点2013清单造价江苏版 V10.3.0】
综合单价分析表
工程名称：泗洪县2016年度城区河道截污工程 | [10 empty] | 标段： |  |  | 第5页 共30页
材 料 费 明 细 | 铁撑板使用费 | [6 empty] | t·天 |  |  | 0.229296 |  | 5.83 |  | 1.34
| 镀锌铁丝 8～12# | [6 empty] | kg |  |  | 0.0068 |  | 5.15 |  | 0.04
| 焊接钢管 DN40 | [6 empty] | m |  |  | 0.0003 |  | 15.92
| 橡胶护套管 | [6 empty] | m |  |  | 0.015 |  | 6.43 |  | 0.1
| 机砖 | [6 empty] | 百块 |  |  | 0.0165 |  | 49 |  | 0.81
| 复合硅酸盐水泥 32.5级 | [6 empty] | kg |  |  | 0.23408 |  | 0.23 |  | 0.05
| 中(粗)砂 | [6 empty] | t |  |  | 0.001332 |  | 64.41 |  | 0.09
| 其他材料费 | [11 empty] | - |  | 0.05 |  |  | -
| 材料费小计 | [11 empty] | - |  | 335.81 |  |  | -
项目编码 |  | 040501012001 | 项目名称 |  | 顶管 | [7 empty] | 计量单位 |  |  | m |  | 工程量 |  | 112
清单综合单价组成明细
定额 编号 | 定额项目名称 |  | 定额 单位 | 数量 | 单价 | [7 empty] | 合价
[5 empty] | 人工费 | 材料费 | 机械费 |  |  | 管理费 |  | 利润 | 人工费 | 材料费 |  |  | 机械费 |  | 管理费 |  | 利润
6-931 | 顶进后座及坑内平台安拆 枋木后座 每坑管径800～1200mm |  | 坑 | 0.008929 | 876.96 | 999.71 | 841.9 |  |  | 343.77 |  | 171.89 | 7.83 | 8.93 |  |  | 7.52 |  | 3.07 |  | 1.53
6-998 | 混凝土管顶进 管径1000mm以内 |  | 10m | 0.1 | 2965.28 | 101.86 | 2734.85 |  |  | 1140.03 |  | 570.01 | 296.53 | 10.19 |  |  | 273.49 |  | 114 |  | 57
6-345 | 管道闭水试验 管径1000mm以内 |  | 100m | 0.01 | 397.92 | 740.35 |  |  |  | 79.58 |  | 39.79 | 3.98 | 7.4 |  |  |  |  | 0.8 |  | 0.4
6-1074 | 橡胶垫板膨胀水泥接口 管径1100mm |  | 10个口 | 0.05 | 350.4 | 503.9 |  |  |  | 70.08 |  | 35.04 | 17.52 | 25.2 |  |  |  |  | 3.5 |  | 1.75
综合人工工日 |  |  | 小计 | [9 empty] | 325.86 | 51.72 |  |  | 281.01 |  | 121.37 |  | 60.68
4.07工日 |  |  | 未计价材料费 | [9 empty] | 656.5
清单项目综合单价 | [12 empty] | 1497.14
材 料 费 明 细 | 主要材料名称、规格、型号 | [6 empty] | 单位 |  |  | 数量 |  | 单价 （元） |  | 合价 （元） |  |  | 暂估 单价 （元） |  | 暂估 合价 （元）
| 钢板 δ≥30顶进后座用 | [6 empty] | t |  |  | 0.00133 |  | 3567.41 |  | 4.74
| 木枕 | [6 empty] | m3 |  |  | 0.001625 |  | 1071.94 |  | 1.74
| 碎石 5～20 | [6 empty] | t |  |  | 0.020269 |  | 78.28 |  | 1.59
| 铁扒钉 | [6 empty] | kg |  |  | 0.00417 |  | 3.94 |  | 0.02
| 模板木材 | [6 empty] | m3 |  |  | 0.000018 |  | 1586.47 |  | 0.03
| 铁撑板 | [6 empty] | t |  |  | 0.000045 |  | 4081.94 |  | 0.18
| 铁撑板使用费 | [6 empty] | t·天 |  |  | 0.107148 |  | 5.83 |  | 0.62
| 加强钢筋混凝土管 | [6 empty] | m |  |  | 1.01 |  | 650 |  | 656.5
【新点2013清单造价江苏版 V10.3.0】
综合单价分析表
工程名称：泗洪县2016年度城区河道截污工程 | [10 empty] | 标段： |  |  | 第6页 共30页
材 料 费 明 细 | 木衬垫板 | [6 empty] | m2 |  |  | 0.1813 |  | 51.45 |  | 9.33
| 镀锌铁丝 8～12# | [6 empty] | kg |  |  | 0.0068 |  | 5.15 |  | 0.04
| 焊接钢管 DN40 | [6 empty] | m |  |  | 0.0003 |  | 15.92
| 橡胶护套管 | [6 empty] | m |  |  | 0.015 |  | 6.43 |  | 0.1
| 机砖 | [6 empty] | 百块 |  |  | 0.0456 |  | 49 |  | 2.23
| 水 | [6 empty] | m3 |  |  | 0.874193 |  | 5.15 |  | 4.5
| 膨胀水泥砂浆 1:1 | [6 empty] | m3 |  |  | 0.00195 |  | 301.15 |  | 0.59
| 橡胶板 δ1～15 | [6 empty] | kg |  |  | 2.646 |  | 7.72 |  | 20.43
| 氯丁橡胶条 | [6 empty] | kg |  |  | 0.255 |  | 10.29 |  | 2.62
| 三异氰酸脂 | [6 empty] | kg |  |  | 0.04 |  | 13.72 |  | 0.55
| 乙酸乙脂 | [6 empty] | kg |  |  | 0.095 |  | 6.69 |  | 0.64
| 复合硅酸盐水泥 32.5级 | [6 empty] | kg |  |  | 0.63871 |  | 0.23 |  | 0.15
| 中(粗)砂 | [6 empty] | t |  |  | 0.003665 |  | 64.41 |  | 0.24
| 其他材料费 | [11 empty] | - |  | 1.38 |  |  | -
| 材料费小计 | [11 empty] | - |  | 708.22 |  |  | -
项目编码 |  | 040504002001 | 项目名称 |  | 混凝土工作井 | [7 empty] | 计量单位 |  |  | 座 |  | 工程量 |  | 1
清单综合单价组成明细
定额 编号 | 定额项目名称 |  | 定额 单位 | 数量 | 单价 | [7 empty] | 合价
[5 empty] | 人工费 | 材料费 | 机械费 |  |  | 管理费 |  | 利润 | 人工费 | 材料费 |  |  | 机械费 |  | 管理费 |  | 利润
6-783 | 非定型井垫层 碎石 |  | 10m3 | 2.8435 | 536 | 1588.13 | 14.35 |  |  | 110.07 |  | 55.04 | 1524.12 | 4515.85 |  |  | 40.8 |  | 312.98 |  | 156.51
6-785 | 非定型井垫层 C10混凝土 |  | 10m3 | 0.9331 | 1462 | 2286.05 | 253.51 |  |  | 343.1 |  | 171.55 | 1364.19 | 2133.11 |  |  | 236.55 |  | 320.15 |  | 160.07
6-838 | 墙身、拱盖 墙身 M7.5砖砌 |  | 10m3 | 0.0543 | 1020.08 | 3076.41 |  |  |  | 204.02 |  | 102.01 | 55.39 | 167.05 |  |  |  |  | 11.08 |  | 5.54
2-207*2 | 块石底层 人工铺装 厚度40cm |  | 100m2 | 0.4301 | 1758.72 | 6507.95 | 189.28 |  |  | 389.6 |  | 194.8 | 756.43 | 2799.07 |  |  | 81.41 |  | 167.57 |  | 83.78
6-785 | 非定型井垫层 C15混凝土 |  | 10m3 | 1.4932 | 1462 | 2300.52 | 253.51 |  |  | 343.1 |  | 171.55 | 2183.06 | 3435.14 |  |  | 378.54 |  | 512.32 |  | 256.16
6-1144 | C30沉井制作 底板 厚度50cm内 |  | 10m3 | 1.6591 | 1116.32 | 2645.03 | 609.07 |  |  | 345.08 |  | 172.54 | 1852.09 | 4388.37 |  |  | 1010.51 |  | 572.52 |  | 286.26
6-790 | C30非定型井砌筑 井底流槽 现浇混凝土 |  | 10m3 | 0.9756 | 1596 | 2674.42 | 253.51 |  |  | 369.9 |  | 184.95 | 1557.06 | 2609.16 |  |  | 247.32 |  | 360.87 |  | 180.44
6-791 | M7.5井底流槽 石砌 |  | 10m3 | 4.3991 | 1449.68 | 2056.21 | 103.51 |  |  | 310.64 |  | 155.32 | 6377.29 | 9045.47 |  |  | 455.35 |  | 1366.54 |  | 683.27
6-795 | 砖墙 流槽抹灰 |  | 100m2 | 0.4618 | 1286.72 | 501.57 | 51.07 |  |  | 267.56 |  | 133.78 | 594.21 | 231.63 |  |  | 23.58 |  | 123.56 |  | 61.78
6-1142 | C30沉井制作 井壁及隔墙 厚度50cm内 |  | 10m3 | 2.7966 | 1583.68 | 2644.59 | 520.53 |  |  | 420.84 |  | 210.42 | 4428.92 | 7395.86 |  |  | 1455.71 |  | 1176.92 |  | 588.46
6-1146 | C30沉井制作 顶板 |  | 10m3 | 1.4918 | 1088.32 | 2746.53 | 548.25 |  |  | 327.31 |  | 163.66 | 1623.56 | 4097.27 |  |  | 817.88 |  | 488.28 |  | 244.15
6-1228 | 预制钢筋混凝土 井池内壁板 |  | 10m3 | 0.064 | 1968.4 | 2551.18 | 189.59 |  |  | 431.6 |  | 215.8 | 125.98 | 163.28 |  |  | 12.13 |  | 27.62 |  | 13.81
6-1623 | 预埋铁件制作、安装 铁件制作 |  | t | 0.0574 | 1587.6 | 5380.43 | 312.29 |  |  | 379.98 |  | 189.99 | 91.13 | 308.84 |  |  | 17.93 |  | 21.81 |  | 10.91
【新点2013清单造价江苏版 V10.3.0】
综合单价分析表
工程名称：泗洪县2016年度城区河道截污工程 | [10 empty] | 标段： |  |  | 第7页 共30页
6-1147 | C30沉井制作 刃角 |  | 10m3 | 0.8351 | 1868.8 | 2616.42 | 189.59 |  |  | 411.68 |  | 205.84 | 1560.63 | 2184.97 |  |  | 158.33 |  | 343.79 |  | 171.9
3-250 | 钢筋制作、安装 现浇混凝土 φ10以内 |  | t | 0.489 | 1332.8 | 2594.63 | 66.77 |  |  | 279.91 |  | 139.96 | 651.74 | 1268.77 |  |  | 32.65 |  | 136.88 |  | 68.44
3-251 | 钢筋制作、安装 现浇混凝土 φ10以外 |  | t | 13.602 | 648.8 | 2679.23 | 138.57 |  |  | 157.47 |  | 78.74 | 8824.98 | 36442.89 |  |  | 1884.83 |  | 2141.91 |  | 1071.02
6-716 | M10砖砌圆形污水检查井(省标) 井径700 适用管径≤400 井深0.5m |  | 座 | 1 | 111.12 | 809.27 | 5.81 |  |  | 23.39 |  | 11.69 | 111.12 | 809.27 |  |  | 5.81 |  | 23.39 |  | 11.69
D00004 | 防坠网 |  | 个 | 1 |  | 20 | [7 empty] | 20
综合人工工日 |  |  | 小计 | [9 empty] | 33681.9 | 82016 |  |  | 6859.33 |  | 8108.19 |  | 4054.19
421.02工日 |  |  | 未计价材料费 | [9 empty] | 16.04
清单项目综合单价 | [12 empty] | 134735.65
材 料 费 明 细 | 主要材料名称、规格、型号 | [6 empty] | 单位 |  |  | 数量 |  | 单价 （元） |  | 合价 （元） |  |  | 暂估 单价 （元） |  | 暂估 合价 （元）
| 碎石 40 | [6 empty] | t |  |  | 56.656215 |  | 78.28 |  | 4435.05
| 电 | [6 empty] | kW·h |  |  | 75.632632 |  | 0.72 |  | 54.46
| 水 | [6 empty] | m3 |  |  | 155.680978 |  | 5.15 |  | 801.76
| 机砖 | [6 empty] | 百块 |  |  | 4.568308 |  | 49 |  | 223.85
| 碎石 30 | [6 empty] | t |  |  | 3.423596 |  | 78.28 |  | 268
| 块石 | [6 empty] | t |  |  | 121.313234 |  | 66.87 |  | 8112.22
| 草袋子 | [6 empty] | 只 |  |  | 152.579703 |  | 0.86 |  | 131.22
| 铁件 | [6 empty] | kg |  |  | 57.974 |  | 5.15 |  | 298.57
| 电焊条 | [6 empty] | kg |  |  | 122.852332 |  | 4.97 |  | 610.58
| 钢筋 φ10以内 | [6 empty] | t |  |  | 0.49878 |  | 2499.02 |  | 1246.46
| 镀锌铁丝 18～22# | [6 empty] | kg |  |  | 44.45844 |  | 5.15 |  | 228.96
| 钢筋 φ10以外 | [6 empty] | t |  |  | 14.14608 |  | 2519.14 |  | 35635.96
| 预制混凝土盖板 C25 | [6 empty] | m3 |  |  | 0.061 |  | 263.03 |  | 16.04
| 沥青漆 | [6 empty] | kg |  |  | 0.264 |  | 10.29 |  | 2.72
| 铸铁井盖井座 | [6 empty] | 套 |  |  | 1 |  | 650 |  | 650
| 防坠网 | [6 empty] | 个 |  |  | 1 |  | 20 |  | 20
| 复合硅酸盐水泥 32.5级 | [6 empty] | kg |  |  | 17317.391853 |  | 0.23 |  | 4052.27
| 中(粗)砂 | [6 empty] | t |  |  | 116.983194 |  | 64.41 |  | 7534.89
| 碎石 5～40 | [6 empty] | t |  |  | 43.880514 |  | 78.28 |  | 3434.97
| 水泥 42.5级 | [6 empty] | kg |  |  | 29540.93604 |  | 0.25 |  | 7503.4
【新点2013清单造价江苏版 V10.3.0】
综合单价分析表
工程名称：泗洪县2016年度城区河道截污工程 | [10 empty] | 标段： |  |  | 第8页 共30页
材 料 费 明 细 | 碎石5-31.5mm | [6 empty] | t |  |  | 75.201399 |  | 78.28 |  | 5886.77
| 碎石 5～16 | [6 empty] | t |  |  | 0.816032 |  | 78.28 |  | 63.88
| 其他材料费 | [11 empty] | - |  | 820.01 |  |  | -
| 材料费小计 | [11 empty] | - |  | 82032.04 |  |  | -
项目编码 |  | 040504002002 | 项目名称 |  | 溢流井1~2# | [7 empty] | 计量单位 |  |  | 座 |  | 工程量 |  | 2
清单综合单价组成明细
定额 编号 | 定额项目名称 |  | 定额 单位 | 数量 | 单价 | [7 empty] | 合价
[5 empty] | 人工费 | 材料费 | 机械费 |  |  | 管理费 |  | 利润 | 人工费 | 材料费 |  |  | 机械费 |  | 管理费 |  | 利润
6-808 | 井盖、井箅安装 检查井 铸铁井盖、座 |  | 10套 | 0.2 | 358.72 | 6747.17 |  |  |  | 71.74 |  | 35.87 | 71.74 | 1349.43 |  |  |  |  | 14.35 |  | 7.17
6-785 | 非定型井垫层 C25混凝土 |  | 10m3 | 0.16635 | 1462 | 2527.74 | 253.51 |  |  | 343.1 |  | 171.55 | 243.2 | 420.49 |  |  | 42.17 |  | 57.07 |  | 28.54
6-1144 | C25沉井制作 底板 厚度50cm内 |  | 10m3 | 0.34575 | 1116.32 | 2549.11 | 609.07 |  |  | 345.08 |  | 172.54 | 385.97 | 881.35 |  |  | 210.59 |  | 119.31 |  | 59.66
6-805 | C25钢筋混凝土 井圈制作 |  | 10m3 | 0.0373 | 1970.96 | 2667.14 | 252.88 |  |  | 444.77 |  | 222.38 | 73.52 | 99.48 |  |  | 9.43 |  | 16.59 |  | 8.29
6-1142 | C25沉井制作 井壁及隔墙 厚度50cm内 |  | 10m3 | 1.214 | 1583.68 | 2548.67 | 520.53 |  |  | 420.84 |  | 210.42 | 1922.59 | 3094.09 |  |  | 631.92 |  | 510.9 |  | 255.45
6-1146 | C25沉井制作 顶板 |  | 10m3 | 0.1185 | 1088.32 | 2650.61 | 548.25 |  |  | 327.31 |  | 163.66 | 128.97 | 314.1 |  |  | 64.97 |  | 38.79 |  | 19.39
6-1623 | 预埋铁件制作、安装 铁件制作 |  | t | 0.0744 | 1587.6 | 5380.43 | 312.29 |  |  | 379.98 |  | 189.99 | 118.12 | 400.3 |  |  | 23.23 |  | 28.27 |  | 14.14
3-251 | 钢筋制作、安装 现浇混凝土 φ10以外 |  | t | 1.577 | 648.8 | 2679.23 | 138.57 |  |  | 157.47 |  | 78.74 | 1023.16 | 4225.15 |  |  | 218.52 |  | 248.33 |  | 124.17
D00004 | 防坠网 |  | 个 | 1 |  | 20 | [7 empty] | 20
综合人工工日 |  |  | 小计 | [9 empty] | 3967.27 | 10804.39 |  |  | 1200.83 |  | 1033.61 |  | 516.81
49.59工日 |  |  | 未计价材料费
清单项目综合单价 | [12 empty] | 17522.91
材 料 费 明 细 | 主要材料名称、规格、型号 | [6 empty] | 单位 |  |  | 数量 |  | 单价 （元） |  | 合价 （元） |  |  | 暂估 单价 （元） |  | 暂估 合价 （元）
| 沥青漆 | [6 empty] | kg |  |  | 0.984 |  | 10.29 |  | 10.13
| 铸铁井盖井座 | [6 empty] | 套 |  |  | 2 |  | 650 |  | 1300
| 电 | [6 empty] | kW·h |  |  | 16.941346 |  | 0.72 |  | 12.2
| 水 | [6 empty] | m3 |  |  | 27.115623 |  | 5.15 |  | 139.65
| 草袋子 | [6 empty] | 只 |  |  | 15.139538 |  | 0.86 |  | 13.02
| 铁件 | [6 empty] | kg |  |  | 75.144 |  | 5.15 |  | 386.99
| 电焊条 | [6 empty] | kg |  |  | 16.682383 |  | 4.97 |  | 82.91
| 钢筋 φ10以外 | [6 empty] | t |  |  | 1.64008 |  | 2519.14 |  | 4131.59
| 镀锌铁丝 18～22# | [6 empty] | kg |  |  | 4.65215 |  | 5.15 |  | 23.96
| 防坠网 | [6 empty] | 个 |  |  | 1 |  | 20 |  | 20
【新点2013清单造价江苏版 V10.3.0】
综合单价分析表
工程名称：泗洪县2016年度城区河道截污工程 | [10 empty] | 标段： |  |  | 第9页 共30页
材 料 费 明 细 | 复合硅酸盐水泥 32.5级 | [6 empty] | kg |  |  | 7585.02589 |  | 0.23 |  | 1774.9
| 中(粗)砂 | [6 empty] | t |  |  | 12.815649 |  | 64.41 |  | 825.46
| 碎石 5～40 | [6 empty] | t |  |  | 24.62873 |  | 78.28 |  | 1927.94
| 碎石 5～16 | [6 empty] | t |  |  | 0.445228 |  | 78.28 |  | 34.85
| 其他材料费 | [11 empty] | - |  | 120.79 |  |  | -
| 材料费小计 | [11 empty] | - |  | 10804.39 |  |  | -
项目编码 |  | 040504002005 | 项目名称 |  | 溢流井3# | [7 empty] | 计量单位 |  |  | 座 |  | 工程量 |  | 1
清单综合单价组成明细
定额 编号 | 定额项目名称 |  | 定额 单位 | 数量 | 单价 | [7 empty] | 合价
[5 empty] | 人工费 | 材料费 | 机械费 |  |  | 管理费 |  | 利润 | 人工费 | 材料费 |  |  | 机械费 |  | 管理费 |  | 利润
6-808 | 井盖、井箅安装 检查井 铸铁井盖、座 |  | 10套 | 0.2 | 358.72 | 6747.17 |  |  |  | 71.74 |  | 35.87 | 71.74 | 1349.43 |  |  |  |  | 14.35 |  | 7.17
6-785 | 非定型井垫层 C25混凝土 |  | 10m3 | 0.1663 | 1462 | 2527.74 | 253.51 |  |  | 343.1 |  | 171.55 | 243.13 | 420.36 |  |  | 42.16 |  | 57.06 |  | 28.53
6-1144 | C25沉井制作 底板 厚度50cm内 |  | 10m3 | 0.3457 | 1116.32 | 2549.11 | 609.07 |  |  | 345.08 |  | 172.54 | 385.91 | 881.23 |  |  | 210.56 |  | 119.29 |  | 59.65
6-805 | C25钢筋混凝土 井圈制作 |  | 10m3 | 0.0373 | 1970.96 | 2626.65 | 252.88 |  |  | 444.77 |  | 222.38 | 73.52 | 97.97 |  |  | 9.43 |  | 16.59 |  | 8.29
6-1142 | C25沉井制作 井壁及隔墙 厚度50cm内 |  | 10m3 | 1.0525 | 1583.68 | 2548.67 | 520.53 |  |  | 420.84 |  | 210.42 | 1666.82 | 2682.48 |  |  | 547.86 |  | 442.93 |  | 221.47
6-1146 | C25沉井制作 顶板 |  | 10m3 | 0.1185 | 1088.32 | 2650.61 | 548.25 |  |  | 327.31 |  | 163.66 | 128.97 | 314.1 |  |  | 64.97 |  | 38.79 |  | 19.39
6-1623 | 预埋铁件制作、安装 铁件制作 |  | t | 0.0665 | 1587.6 | 5380.43 | 312.29 |  |  | 379.98 |  | 189.99 | 105.58 | 357.8 |  |  | 20.77 |  | 25.27 |  | 12.63
3-251 | 钢筋制作、安装 现浇混凝土 φ10以外 |  | t | 1.4 | 648.8 | 2679.23 | 138.57 |  |  | 157.47 |  | 78.74 | 908.32 | 3750.92 |  |  | 194 |  | 220.46 |  | 110.24
D00004 | 防坠网 |  | 个 | 2 |  | 20 | [7 empty] | 40
综合人工工日 |  |  | 小计 | [9 empty] | 3583.99 | 9894.29 |  |  | 1089.75 |  | 934.74 |  | 467.37
44.80工日 |  |  | 未计价材料费
清单项目综合单价 | [12 empty] | 15970.14
材 料 费 明 细 | 主要材料名称、规格、型号 | [6 empty] | 单位 |  |  | 数量 |  | 单价 （元） |  | 合价 （元） |  |  | 暂估 单价 （元） |  | 暂估 合价 （元）
| 沥青漆 | [6 empty] | kg |  |  | 0.984 |  | 10.29 |  | 10.13
| 铸铁井盖井座 | [6 empty] | 套 |  |  | 2 |  | 650 |  | 1300
| 电 | [6 empty] | kW·h |  |  | 15.390262 |  | 0.72 |  | 11.08
| 水 | [6 empty] | m3 |  |  | 24.747065 |  | 5.15 |  | 127.45
| 草袋子 | [6 empty] | 只 |  |  | 15.138046 |  | 0.86 |  | 13.02
| 铁件 | [6 empty] | kg |  |  | 67.165 |  | 5.15 |  | 345.9
| 电焊条 | [6 empty] | kg |  |  | 14.8262 |  | 4.97 |  | 73.69
| 钢筋 φ10以外 | [6 empty] | t |  |  | 1.456 |  | 2519.14 |  | 3667.87
【新点2013清单造价江苏版 V10.3.0】
综合单价分析表
工程名称：泗洪县2016年度城区河道截污工程 | [10 empty] | 标段： |  |  | 第10页 共30页
材 料 费 明 细 | 镀锌铁丝 18～22# | [6 empty] | kg |  |  | 4.13 |  | 5.15 |  | 21.27
| 防坠网 | [6 empty] | 个 |  |  | 2 |  | 20 |  | 40
| 复合硅酸盐水泥 32.5级 | [6 empty] | kg |  |  | 6926.390815 |  | 0.23 |  | 1620.78
| 中(粗)砂 | [6 empty] | t |  |  | 11.722056 |  | 64.41 |  | 755.02
| 碎石 5～40 | [6 empty] | t |  |  | 22.471079 |  | 78.28 |  | 1759.04
| 碎石 5～20 | [6 empty] | t |  |  | 0.464536 |  | 78.28 |  | 36.36
| 其他材料费 | [11 empty] | - |  | 112.68 |  |  | -
| 材料费小计 | [11 empty] | - |  | 9894.29 |  |  | -
项目编码 |  | 040504002004 | 项目名称 |  | 溢流井4# | [7 empty] | 计量单位 |  |  | 座 |  | 工程量 |  | 1
清单综合单价组成明细
定额 编号 | 定额项目名称 |  | 定额 单位 | 数量 | 单价 | [7 empty] | 合价
[5 empty] | 人工费 | 材料费 | 机械费 |  |  | 管理费 |  | 利润 | 人工费 | 材料费 |  |  | 机械费 |  | 管理费 |  | 利润
6-808 | 井盖、井箅安装 检查井 铸铁井盖、座 |  | 10套 | 0.2 | 358.72 | 6747.17 |  |  |  | 71.74 |  | 35.87 | 71.74 | 1349.43 |  |  |  |  | 14.35 |  | 7.17
6-785 | 非定型井垫层 C25混凝土 |  | 10m3 | 0.1663 | 1462 | 2527.74 | 253.51 |  |  | 343.1 |  | 171.55 | 243.13 | 420.36 |  |  | 42.16 |  | 57.06 |  | 28.53
6-1144 | C25沉井制作 底板 厚度50cm内 |  | 10m3 | 0.3457 | 1116.32 | 2549.11 | 609.07 |  |  | 345.08 |  | 172.54 | 385.91 | 881.23 |  |  | 210.56 |  | 119.29 |  | 59.65
6-805 | C25钢筋混凝土 井圈制作 |  | 10m3 | 0.0373 | 1970.96 | 2626.65 | 252.88 |  |  | 444.77 |  | 222.38 | 73.52 | 97.97 |  |  | 9.43 |  | 16.59 |  | 8.29
6-1142 | C25沉井制作 井壁及隔墙 厚度50cm内 |  | 10m3 | 1.127 | 1583.68 | 2548.67 | 520.53 |  |  | 420.84 |  | 210.42 | 1784.81 | 2872.35 |  |  | 586.64 |  | 474.29 |  | 237.14
6-1146 | C25沉井制作 顶板 |  | 10m3 | 0.1185 | 1088.32 | 2650.61 | 548.25 |  |  | 327.31 |  | 163.66 | 128.97 | 314.1 |  |  | 64.97 |  | 38.79 |  | 19.39
6-1623 | 预埋铁件制作、安装 铁件制作 |  | t | 0.0704 | 1587.6 | 5380.43 | 312.29 |  |  | 379.98 |  | 189.99 | 111.77 | 378.78 |  |  | 21.99 |  | 26.75 |  | 13.38
3-251 | 钢筋制作、安装 现浇混凝土 φ10以外 |  | t | 1.525 | 648.8 | 2679.23 | 138.57 |  |  | 157.47 |  | 78.74 | 989.42 | 4085.83 |  |  | 211.32 |  | 240.14 |  | 120.08
D00004 | 防坠网 |  | 个 | 2 |  | 20 | [7 empty] | 40
综合人工工日 |  |  | 小计 | [9 empty] | 3789.27 | 10440.05 |  |  | 1147.07 |  | 987.26 |  | 493.63
47.37工日 |  |  | 未计价材料费
清单项目综合单价 | [12 empty] | 16857.28
材 料 费 明 细 | 主要材料名称、规格、型号 | [6 empty] | 单位 |  |  | 数量 |  | 单价 （元） |  | 合价 （元） |  |  | 暂估 单价 （元） |  | 暂估 合价 （元）
| 沥青漆 | [6 empty] | kg |  |  | 0.984 |  | 10.29 |  | 10.13
| 铸铁井盖井座 | [6 empty] | 套 |  |  | 2 |  | 650 |  | 1300
| 电 | [6 empty] | kW·h |  |  | 16.105462 |  | 0.72 |  | 11.6
| 水 | [6 empty] | m3 |  |  | 25.837447 |  | 5.15 |  | 133.06
| 草袋子 | [6 empty] | 只 |  |  | 15.138046 |  | 0.86 |  | 13.02
| 铁件 | [6 empty] | kg |  |  | 71.104 |  | 5.15 |  | 366.19
【新点2013清单造价江苏版 V10.3.0】
综合单价分析表
工程名称：泗洪县2016年度城区河道截污工程 | [10 empty] | 标段： |  |  | 第11页 共30页
材 料 费 明 细 | 电焊条 | [6 empty] | kg |  |  | 16.076611 |  | 4.97 |  | 79.9
| 钢筋 φ10以外 | [6 empty] | t |  |  | 1.586 |  | 2519.14 |  | 3995.36
| 镀锌铁丝 18～22# | [6 empty] | kg |  |  | 4.49875 |  | 5.15 |  | 23.17
| 防坠网 | [6 empty] | 个 |  |  | 2 |  | 20 |  | 40
| 复合硅酸盐水泥 32.5级 | [6 empty] | kg |  |  | 7224.271615 |  | 0.23 |  | 1690.48
| 中(粗)砂 | [6 empty] | t |  |  | 12.225869 |  | 64.41 |  | 787.47
| 碎石 5～40 | [6 empty] | t |  |  | 23.465789 |  | 78.28 |  | 1836.9
| 碎石 5～20 | [6 empty] | t |  |  | 0.464536 |  | 78.28 |  | 36.36
| 其他材料费 | [11 empty] | - |  | 116.41 |  |  | -
| 材料费小计 | [11 empty] | - |  | 10440.05 |  |  | -
项目编码 |  | 040504002006 | 项目名称 |  | 溢流井5# | [7 empty] | 计量单位 |  |  | 座 |  | 工程量 |  | 1
清单综合单价组成明细
定额 编号 | 定额项目名称 |  | 定额 单位 | 数量 | 单价 | [7 empty] | 合价
[5 empty] | 人工费 | 材料费 | 机械费 |  |  | 管理费 |  | 利润 | 人工费 | 材料费 |  |  | 机械费 |  | 管理费 |  | 利润
6-808 | 井盖、井箅安装 检查井 铸铁井盖、座 |  | 10套 | 0.2 | 358.72 | 6747.17 |  |  |  | 71.74 |  | 35.87 | 71.74 | 1349.43 |  |  |  |  | 14.35 |  | 7.17
6-785 | 非定型井垫层 C25混凝土 |  | 10m3 | 0.1663 | 1462 | 2527.74 | 253.51 |  |  | 343.1 |  | 171.55 | 243.13 | 420.36 |  |  | 42.16 |  | 57.06 |  | 28.53
6-1144 | C25沉井制作 底板 厚度50cm内 |  | 10m3 | 0.3457 | 1116.32 | 2549.11 | 609.07 |  |  | 345.08 |  | 172.54 | 385.91 | 881.23 |  |  | 210.56 |  | 119.29 |  | 59.65
6-805 | C25钢筋混凝土 井圈制作 |  | 10m3 | 0.0373 | 1970.96 | 2626.65 | 252.88 |  |  | 444.77 |  | 222.38 | 73.52 | 97.97 |  |  | 9.43 |  | 16.59 |  | 8.29
6-1142 | C25沉井制作 井壁及隔墙 厚度50cm内 |  | 10m3 | 1.0403 | 1583.68 | 2548.67 | 520.53 |  |  | 420.84 |  | 210.42 | 1647.5 | 2651.38 |  |  | 541.51 |  | 437.8 |  | 218.9
6-1146 | C25沉井制作 顶板 |  | 10m3 | 0.1185 | 1088.32 | 2650.61 | 548.25 |  |  | 327.31 |  | 163.66 | 128.97 | 314.1 |  |  | 64.97 |  | 38.79 |  | 19.39
6-1623 | 预埋铁件制作、安装 铁件制作 |  | t | 0.0653 | 1587.6 | 5380.43 | 312.29 |  |  | 379.98 |  | 189.99 | 103.67 | 351.34 |  |  | 20.39 |  | 24.81 |  | 12.41
3-251 | 钢筋制作、安装 现浇混凝土 φ10以外 |  | t | 1.385 | 648.8 | 2679.23 | 138.57 |  |  | 157.47 |  | 78.74 | 898.59 | 3710.73 |  |  | 191.92 |  | 218.1 |  | 109.05
D00004 | 防坠网 |  | 个 | 2 |  | 20 | [7 empty] | 40
综合人工工日 |  |  | 小计 | [9 empty] | 3553.03 | 9816.54 |  |  | 1080.94 |  | 926.79 |  | 463.39
44.41工日 |  |  | 未计价材料费
清单项目综合单价 | [12 empty] | 15840.69
材 料 费 明 细 | 主要材料名称、规格、型号 | [6 empty] | 单位 |  |  | 数量 |  | 单价 （元） |  | 合价 （元） |  |  | 暂估 单价 （元） |  | 暂估 合价 （元）
| 沥青漆 | [6 empty] | kg |  |  | 0.984 |  | 10.29 |  | 10.13
| 铸铁井盖井座 | [6 empty] | 套 |  |  | 2 |  | 650 |  | 1300
| 电 | [6 empty] | kW·h |  |  | 15.273142 |  | 0.72 |  | 11
| 水 | [6 empty] | m3 |  |  | 24.568505 |  | 5.15 |  | 126.53
【新点2013清单造价江苏版 V10.3.0】
综合单价分析表
工程名称：泗洪县2016年度城区河道截污工程 | [10 empty] | 标段： |  |  | 第12页 共30页
材 料 费 明 细 | 草袋子 | [6 empty] | 只 |  |  | 15.138046 |  | 0.86 |  | 13.02
| 铁件 | [6 empty] | kg |  |  | 65.953 |  | 5.15 |  | 339.66
| 电焊条 | [6 empty] | kg |  |  | 14.649796 |  | 4.97 |  | 72.81
| 钢筋 φ10以外 | [6 empty] | t |  |  | 1.4404 |  | 2519.14 |  | 3628.57
| 镀锌铁丝 18～22# | [6 empty] | kg |  |  | 4.08575 |  | 5.15 |  | 21.04
| 防坠网 | [6 empty] | 个 |  |  | 2 |  | 20 |  | 40
| 复合硅酸盐水泥 32.5级 | [6 empty] | kg |  |  | 6877.610335 |  | 0.23 |  | 1609.36
| 中(粗)砂 | [6 empty] | t |  |  | 11.639552 |  | 64.41 |  | 749.7
| 碎石 5～40 | [6 empty] | t |  |  | 22.308187 |  | 78.28 |  | 1746.28
| 碎石 5～20 | [6 empty] | t |  |  | 0.464536 |  | 78.28 |  | 36.36
| 其他材料费 | [11 empty] | - |  | 112.08 |  |  | -
| 材料费小计 | [11 empty] | - |  | 9816.54 |  |  | -
项目编码 |  | 040504002007 | 项目名称 |  | 溢流井6# | [7 empty] | 计量单位 |  |  | 座 |  | 工程量 |  | 1
清单综合单价组成明细
定额 编号 | 定额项目名称 |  | 定额 单位 | 数量 | 单价 | [7 empty] | 合价
[5 empty] | 人工费 | 材料费 | 机械费 |  |  | 管理费 |  | 利润 | 人工费 | 材料费 |  |  | 机械费 |  | 管理费 |  | 利润
6-808 | 井盖、井箅安装 检查井 铸铁井盖、座 |  | 10套 | 0.2 | 358.72 | 6747.17 |  |  |  | 71.74 |  | 35.87 | 71.74 | 1349.43 |  |  |  |  | 14.35 |  | 7.17
6-785 | 非定型井垫层 C25混凝土 |  | 10m3 | 0.1663 | 1462 | 2527.74 | 253.51 |  |  | 343.1 |  | 171.55 | 243.13 | 420.36 |  |  | 42.16 |  | 57.06 |  | 28.53
6-1144 | C25沉井制作 底板 厚度50cm内 |  | 10m3 | 0.3457 | 1116.32 | 2549.11 | 609.07 |  |  | 345.08 |  | 172.54 | 385.91 | 881.23 |  |  | 210.56 |  | 119.29 |  | 59.65
6-805 | C25钢筋混凝土 井圈制作 |  | 10m3 | 0.0373 | 1970.96 | 2626.65 | 252.88 |  |  | 444.77 |  | 222.38 | 73.52 | 97.97 |  |  | 9.43 |  | 16.59 |  | 8.29
6-1142 | C25沉井制作 井壁及隔墙 厚度50cm内 |  | 10m3 | 1.5797 | 1583.68 | 2548.67 | 520.53 |  |  | 420.84 |  | 210.42 | 2501.74 | 4026.13 |  |  | 822.28 |  | 664.8 |  | 332.4
6-1146 | C25沉井制作 顶板 |  | 10m3 | 0.1185 | 1088.32 | 2650.61 | 548.25 |  |  | 327.31 |  | 163.66 | 128.97 | 314.1 |  |  | 64.97 |  | 38.79 |  | 19.39
6-1623 | 预埋铁件制作、安装 铁件制作 |  | t | 0.0956 | 1587.6 | 5380.43 | 312.29 |  |  | 379.98 |  | 189.99 | 151.77 | 514.37 |  |  | 29.85 |  | 36.33 |  | 18.16
3-251 | 钢筋制作、安装 现浇混凝土 φ10以外 |  | t | 2.016 | 648.8 | 2679.23 | 138.57 |  |  | 157.47 |  | 78.74 | 1307.98 | 5401.33 |  |  | 279.36 |  | 317.46 |  | 158.74
D00004 | 防坠网 |  | 个 | 2 |  | 20 | [7 empty] | 40
综合人工工日 |  |  | 小计 | [9 empty] | 4864.76 | 13044.92 |  |  | 1458.61 |  | 1264.67 |  | 632.33
60.81工日 |  |  | 未计价材料费
清单项目综合单价 | [12 empty] | 21265.29
材 料 费 明 细 | 主要材料名称、规格、型号 | [6 empty] | 单位 |  |  | 数量 |  | 单价 （元） |  | 合价 （元） |  |  | 暂估 单价 （元） |  | 暂估 合价 （元）
| 沥青漆 | [6 empty] | kg |  |  | 0.984 |  | 10.29 |  | 10.13
| 铸铁井盖井座 | [6 empty] | 套 |  |  | 2 |  | 650 |  | 1300
【新点2013清单造价江苏版 V10.3.0】
综合单价分析表
工程名称：泗洪县2016年度城区河道截污工程 | [10 empty] | 标段： |  |  | 第13页 共30页
材 料 费 明 细 | 电 | [6 empty] | kW·h |  |  | 20.451382 |  | 0.72 |  | 14.72
| 水 | [6 empty] | m3 |  |  | 32.463164 |  | 5.15 |  | 167.19
| 草袋子 | [6 empty] | 只 |  |  | 15.138046 |  | 0.86 |  | 13.02
| 铁件 | [6 empty] | kg |  |  | 96.556 |  | 5.15 |  | 497.26
| 电焊条 | [6 empty] | kg |  |  | 21.343967 |  | 4.97 |  | 106.08
| 钢筋 φ10以外 | [6 empty] | t |  |  | 2.09664 |  | 2519.14 |  | 5281.73
| 镀锌铁丝 18～22# | [6 empty] | kg |  |  | 5.9472 |  | 5.15 |  | 30.63
| 防坠网 | [6 empty] | 个 |  |  | 2 |  | 20 |  | 40
| 复合硅酸盐水泥 32.5级 | [6 empty] | kg |  |  | 9034.347295 |  | 0.23 |  | 2114.04
| 中(粗)砂 | [6 empty] | t |  |  | 15.287298 |  | 64.41 |  | 984.65
| 碎石 5～40 | [6 empty] | t |  |  | 29.510148 |  | 78.28 |  | 2310.05
| 碎石 5～20 | [6 empty] | t |  |  | 0.464536 |  | 78.28 |  | 36.36
| 其他材料费 | [11 empty] | - |  | 139.06 |  |  | -
| 材料费小计 | [11 empty] | - |  | 13044.92 |  |  | -
项目编码 |  | 040504002008 | 项目名称 |  | 溢流井7# | [7 empty] | 计量单位 |  |  | 座 |  | 工程量 |  | 1
清单综合单价组成明细
定额 编号 | 定额项目名称 |  | 定额 单位 | 数量 | 单价 | [7 empty] | 合价
[5 empty] | 人工费 | 材料费 | 机械费 |  |  | 管理费 |  | 利润 | 人工费 | 材料费 |  |  | 机械费 |  | 管理费 |  | 利润
6-808 | 井盖、井箅安装 检查井 铸铁井盖、座 |  | 10套 | 0.2 | 358.72 | 6747.17 |  |  |  | 71.74 |  | 35.87 | 71.74 | 1349.43 |  |  |  |  | 14.35 |  | 7.17
6-785 | 非定型井垫层 C25混凝土 |  | 10m3 | 0.1663 | 1462 | 2527.74 | 253.51 |  |  | 343.1 |  | 171.55 | 243.13 | 420.36 |  |  | 42.16 |  | 57.06 |  | 28.53
6-1144 | C25沉井制作 底板 厚度50cm内 |  | 10m3 | 0.3457 | 1116.32 | 2549.11 | 609.07 |  |  | 345.08 |  | 172.54 | 385.91 | 881.23 |  |  | 210.56 |  | 119.29 |  | 59.65
6-805 | C25钢筋混凝土 井圈制作 |  | 10m3 | 0.0373 | 1970.96 | 2626.65 | 252.88 |  |  | 444.77 |  | 222.38 | 73.52 | 97.97 |  |  | 9.43 |  | 16.59 |  | 8.29
6-1142 | C25沉井制作 井壁及隔墙 厚度50cm内 |  | 10m3 | 1.9282 | 1583.68 | 2548.67 | 520.53 |  |  | 420.84 |  | 210.42 | 3053.65 | 4914.35 |  |  | 1003.69 |  | 811.46 |  | 405.73
6-1146 | C25沉井制作 顶板 |  | 10m3 | 0.1185 | 1088.32 | 2650.61 | 548.25 |  |  | 327.31 |  | 163.66 | 128.97 | 314.1 |  |  | 64.97 |  | 38.79 |  | 19.39
6-1623 | 预埋铁件制作、安装 铁件制作 |  | t | 0.1121 | 1587.6 | 5380.43 | 312.29 |  |  | 379.98 |  | 189.99 | 177.97 | 603.15 |  |  | 35.01 |  | 42.6 |  | 21.3
3-251 | 钢筋制作、安装 现浇混凝土 φ10以外 |  | t | 2.393 | 648.8 | 2679.23 | 138.57 |  |  | 157.47 |  | 78.74 | 1552.58 | 6411.4 |  |  | 331.6 |  | 376.83 |  | 188.42
D00004 | 防坠网 |  | 个 | 2 |  | 20 | [7 empty] | 40
综合人工工日 |  |  | 小计 | [9 empty] | 5687.47 | 15031.99 |  |  | 1697.42 |  | 1476.97 |  | 738.48
71.09工日 |  |  | 未计价材料费
清单项目综合单价 | [12 empty] | 24632.33
【新点2013清单造价江苏版 V10.3.0】
综合单价分析表
工程名称：泗洪县2016年度城区河道截污工程 | [10 empty] | 标段： |  |  | 第14页 共30页
材 料 费 明 细 | 主要材料名称、规格、型号 | [6 empty] | 单位 |  |  | 数量 |  | 单价 （元） |  | 合价 （元） |  |  | 暂估 单价 （元） |  | 暂估 合价 （元）
| 沥青漆 | [6 empty] | kg |  |  | 0.984 |  | 10.29 |  | 10.13
| 铸铁井盖井座 | [6 empty] | 套 |  |  | 2 |  | 650 |  | 1300
| 电 | [6 empty] | kW·h |  |  | 23.796982 |  | 0.72 |  | 17.13
| 水 | [6 empty] | m3 |  |  | 37.56381 |  | 5.15 |  | 193.45
| 草袋子 | [6 empty] | 只 |  |  | 15.138046 |  | 0.86 |  | 13.02
| 铁件 | [6 empty] | kg |  |  | 113.221 |  | 5.15 |  | 583.09
| 电焊条 | [6 empty] | kg |  |  | 25.285776 |  | 4.97 |  | 125.67
| 钢筋 φ10以外 | [6 empty] | t |  |  | 2.48872 |  | 2519.14 |  | 6269.43
| 镀锌铁丝 18～22# | [6 empty] | kg |  |  | 7.05935 |  | 5.15 |  | 36.36
| 防坠网 | [6 empty] | 个 |  |  | 2 |  | 20 |  | 40
| 复合硅酸盐水泥 32.5级 | [6 empty] | kg |  |  | 10427.789695 |  | 0.23 |  | 2440.1
| 中(粗)砂 | [6 empty] | t |  |  | 17.644064 |  | 64.41 |  | 1136.45
| 碎石 5～40 | [6 empty] | t |  |  | 34.163251 |  | 78.28 |  | 2674.3
| 碎石 5～20 | [6 empty] | t |  |  | 0.464536 |  | 78.28 |  | 36.36
| 其他材料费 | [11 empty] | - |  | 156.5 |  |  | -
| 材料费小计 | [11 empty] | - |  | 15031.99 |  |  | -
项目编码 |  | 040504002009 | 项目名称 |  | 溢流井8# | [7 empty] | 计量单位 |  |  | 座 |  | 工程量 |  | 1
清单综合单价组成明细
定额 编号 | 定额项目名称 |  | 定额 单位 | 数量 | 单价 | [7 empty] | 合价
[5 empty] | 人工费 | 材料费 | 机械费 |  |  | 管理费 |  | 利润 | 人工费 | 材料费 |  |  | 机械费 |  | 管理费 |  | 利润
6-808 | 井盖、井箅安装 检查井 铸铁井盖、座 |  | 10套 | 0.2 | 358.72 | 6747.17 |  |  |  | 71.74 |  | 35.87 | 71.74 | 1349.43 |  |  |  |  | 14.35 |  | 7.17
6-785 | 非定型井垫层 C25混凝土 |  | 10m3 | 0.1663 | 1462 | 2527.74 | 253.51 |  |  | 343.1 |  | 171.55 | 243.13 | 420.36 |  |  | 42.16 |  | 57.06 |  | 28.53
6-1144 | C25沉井制作 底板 厚度50cm内 |  | 10m3 | 0.3457 | 1116.32 | 2549.11 | 609.07 |  |  | 345.08 |  | 172.54 | 385.91 | 881.23 |  |  | 210.56 |  | 119.29 |  | 59.65
6-805 | C25钢筋混凝土 井圈制作 |  | 10m3 | 0.0373 | 1970.96 | 2626.65 | 252.88 |  |  | 444.77 |  | 222.38 | 73.52 | 97.97 |  |  | 9.43 |  | 16.59 |  | 8.29
6-1142 | C25沉井制作 井壁及隔墙 厚度50cm内 |  | 10m3 | 1.6245 | 1583.68 | 2548.67 | 520.53 |  |  | 420.84 |  | 210.42 | 2572.69 | 4140.31 |  |  | 845.6 |  | 683.65 |  | 341.83
6-1146 | C25沉井制作 顶板 |  | 10m3 | 0.1185 | 1088.32 | 2650.61 | 548.25 |  |  | 327.31 |  | 163.66 | 128.97 | 314.1 |  |  | 64.97 |  | 38.79 |  | 19.39
6-1623 | 预埋铁件制作、安装 铁件制作 |  | t | 0.0982 | 1587.6 | 5380.43 | 312.29 |  |  | 379.98 |  | 189.99 | 155.9 | 528.36 |  |  | 30.67 |  | 37.31 |  | 18.66
3-251 | 钢筋制作、安装 现浇混凝土 φ10以外 |  | t | 2.083 | 648.8 | 2679.23 | 138.57 |  |  | 157.47 |  | 78.74 | 1351.45 | 5580.84 |  |  | 288.64 |  | 328.01 |  | 164.02
D00004 | 防坠网 |  | 个 | 2 |  | 20 | [7 empty] | 40
【新点2013清单造价江苏版 V10.3.0】
综合单价分析表
工程名称：泗洪县2016年度城区河道截污工程 | [10 empty] | 标段： |  |  | 第15页 共30页
综合人工工日 |  |  | 小计 | [9 empty] | 4983.31 | 13352.6 |  |  | 1492.03 |  | 1295.05 |  | 647.54
62.29工日 |  |  | 未计价材料费
清单项目综合单价 | [12 empty] | 21770.53
材 料 费 明 细 | 主要材料名称、规格、型号 | [6 empty] | 单位 |  |  | 数量 |  | 单价 （元） |  | 合价 （元） |  |  | 暂估 单价 （元） |  | 暂估 合价 （元）
| 沥青漆 | [6 empty] | kg |  |  | 0.984 |  | 10.29 |  | 10.13
| 铸铁井盖井座 | [6 empty] | 套 |  |  | 2 |  | 650 |  | 1300
| 电 | [6 empty] | kW·h |  |  | 20.881462 |  | 0.72 |  | 15.03
| 水 | [6 empty] | m3 |  |  | 33.118857 |  | 5.15 |  | 170.56
| 草袋子 | [6 empty] | 只 |  |  | 15.138046 |  | 0.86 |  | 13.02
| 铁件 | [6 empty] | kg |  |  | 99.182 |  | 5.15 |  | 510.79
| 电焊条 | [6 empty] | kg |  |  | 22.032535 |  | 4.97 |  | 109.5
| 钢筋 φ10以外 | [6 empty] | t |  |  | 2.16632 |  | 2519.14 |  | 5457.26
| 镀锌铁丝 18～22# | [6 empty] | kg |  |  | 6.14485 |  | 5.15 |  | 31.65
| 防坠网 | [6 empty] | 个 |  |  | 2 |  | 20 |  | 40
| 复合硅酸盐水泥 32.5级 | [6 empty] | kg |  |  | 9213.475615 |  | 0.23 |  | 2155.95
| 中(粗)砂 | [6 empty] | t |  |  | 15.590263 |  | 64.41 |  | 1004.17
| 碎石 5～40 | [6 empty] | t |  |  | 30.108309 |  | 78.28 |  | 2356.88
| 碎石 5～20 | [6 empty] | t |  |  | 0.464536 |  | 78.28 |  | 36.36
| 其他材料费 | [11 empty] | - |  | 141.3 |  |  | -
| 材料费小计 | [11 empty] | - |  | 13352.6 |  |  | -
项目编码 |  | 040504002010 | 项目名称 |  | 溢流井9# | [7 empty] | 计量单位 |  |  | 座 |  | 工程量 |  | 1
清单综合单价组成明细
定额 编号 | 定额项目名称 |  | 定额 单位 | 数量 | 单价 | [7 empty] | 合价
[5 empty] | 人工费 | 材料费 | 机械费 |  |  | 管理费 |  | 利润 | 人工费 | 材料费 |  |  | 机械费 |  | 管理费 |  | 利润
6-808 | 井盖、井箅安装 检查井 铸铁井盖、座 |  | 10套 | 0.2 | 358.72 | 6747.17 |  |  |  | 71.74 |  | 35.87 | 71.74 | 1349.43 |  |  |  |  | 14.35 |  | 7.17
6-785 | 非定型井垫层 C25混凝土 |  | 10m3 | 0.1663 | 1462 | 2527.74 | 253.51 |  |  | 343.1 |  | 171.55 | 243.13 | 420.36 |  |  | 42.16 |  | 57.06 |  | 28.53
6-1144 | C25沉井制作 底板 厚度50cm内 |  | 10m3 | 0.3457 | 1116.32 | 2549.11 | 609.07 |  |  | 345.08 |  | 172.54 | 385.91 | 881.23 |  |  | 210.56 |  | 119.29 |  | 59.65
6-805 | C25钢筋混凝土 井圈制作 |  | 10m3 | 0.0373 | 1970.96 | 2626.65 | 252.88 |  |  | 444.77 |  | 222.38 | 73.52 | 97.97 |  |  | 9.43 |  | 16.59 |  | 8.29
6-1142 | C25沉井制作 井壁及隔墙 厚度50cm内 |  | 10m3 | 1.378 | 1583.68 | 2548.67 | 520.53 |  |  | 420.84 |  | 210.42 | 2182.31 | 3512.07 |  |  | 717.29 |  | 579.92 |  | 289.96
6-1146 | C25沉井制作 顶板 |  | 10m3 | 0.1185 | 1088.32 | 2650.61 | 548.25 |  |  | 327.31 |  | 163.66 | 128.97 | 314.1 |  |  | 64.97 |  | 38.79 |  | 19.39
【新点2013清单造价江苏版 V10.3.0】
综合单价分析表
工程名称：泗洪县2016年度城区河道截污工程 | [10 empty] | 标段： |  |  | 第16页 共30页
6-1623 | 预埋铁件制作、安装 铁件制作 |  | t | 0.0857 | 1587.6 | 5380.43 | 312.29 |  |  | 379.98 |  | 189.99 | 136.06 | 461.1 |  |  | 26.76 |  | 32.56 |  | 16.28
3-251 | 钢筋制作、安装 现浇混凝土 φ10以外 |  | t | 1.855 | 648.8 | 2679.23 | 138.57 |  |  | 157.47 |  | 78.74 | 1203.52 | 4969.97 |  |  | 257.05 |  | 292.11 |  | 146.06
D00004 | 防坠网 |  | 个 | 2 |  | 20 | [7 empty] | 40
综合人工工日 |  |  | 小计 | [9 empty] | 4425.16 | 12046.23 |  |  | 1328.22 |  | 1150.67 |  | 575.33
55.31工日 |  |  | 未计价材料费
清单项目综合单价 | [12 empty] | 19525.61
材 料 费 明 细 | 主要材料名称、规格、型号 | [6 empty] | 单位 |  |  | 数量 |  | 单价 （元） |  | 合价 （元） |  |  | 暂估 单价 （元） |  | 暂估 合价 （元）
| 沥青漆 | [6 empty] | kg |  |  | 0.984 |  | 10.29 |  | 10.13
| 铸铁井盖井座 | [6 empty] | 套 |  |  | 2 |  | 650 |  | 1300
| 电 | [6 empty] | kW·h |  |  | 18.515062 |  | 0.72 |  | 13.33
| 水 | [6 empty] | m3 |  |  | 29.511083 |  | 5.15 |  | 151.98
| 草袋子 | [6 empty] | 只 |  |  | 15.138046 |  | 0.86 |  | 13.02
| 铁件 | [6 empty] | kg |  |  | 86.557 |  | 5.15 |  | 445.77
| 电焊条 | [6 empty] | kg |  |  | 19.557857 |  | 4.97 |  | 97.2
| 钢筋 φ10以外 | [6 empty] | t |  |  | 1.9292 |  | 2519.14 |  | 4859.92
| 镀锌铁丝 18～22# | [6 empty] | kg |  |  | 5.47225 |  | 5.15 |  | 28.18
| 防坠网 | [6 empty] | 个 |  |  | 2 |  | 20 |  | 40
| 复合硅酸盐水泥 32.5级 | [6 empty] | kg |  |  | 8227.870015 |  | 0.23 |  | 1925.32
| 中(粗)砂 | [6 empty] | t |  |  | 13.923282 |  | 64.41 |  | 896.8
| 碎石 5～40 | [6 empty] | t |  |  | 26.81709 |  | 78.28 |  | 2099.24
| 碎石 5～20 | [6 empty] | t |  |  | 0.464536 |  | 78.28 |  | 36.36
| 其他材料费 | [11 empty] | - |  | 128.98 |  |  | -
| 材料费小计 | [11 empty] | - |  | 12046.23 |  |  | -
项目编码 |  | 040504002011 | 项目名称 |  | 溢流井10# | [7 empty] | 计量单位 |  |  | 座 |  | 工程量 |  | 1
清单综合单价组成明细
定额 编号 | 定额项目名称 |  | 定额 单位 | 数量 | 单价 | [7 empty] | 合价
[5 empty] | 人工费 | 材料费 | 机械费 |  |  | 管理费 |  | 利润 | 人工费 | 材料费 |  |  | 机械费 |  | 管理费 |  | 利润
6-808 | 井盖、井箅安装 检查井 铸铁井盖、座 |  | 10套 | 0.2 | 358.72 | 6747.17 |  |  |  | 71.74 |  | 35.87 | 71.74 | 1349.43 |  |  |  |  | 14.35 |  | 7.17
6-785 | 非定型井垫层 C25混凝土 |  | 10m3 | 0.1663 | 1462 | 2527.74 | 253.51 |  |  | 343.1 |  | 171.55 | 243.13 | 420.36 |  |  | 42.16 |  | 57.06 |  | 28.53
6-1144 | C25沉井制作 底板 厚度50cm内 |  | 10m3 | 0.3457 | 1116.32 | 2549.11 | 609.07 |  |  | 345.08 |  | 172.54 | 385.91 | 881.23 |  |  | 210.56 |  | 119.29 |  | 59.65
【新点2013清单造价江苏版 V10.3.0】
综合单价分析表
工程名称：泗洪县2016年度城区河道截污工程 | [10 empty] | 标段： |  |  | 第17页 共30页
6-805 | C25钢筋混凝土 井圈制作 |  | 10m3 | 0.0373 | 1970.96 | 2626.65 | 252.88 |  |  | 444.77 |  | 222.38 | 73.52 | 97.97 |  |  | 9.43 |  | 16.59 |  | 8.29
6-1142 | C25沉井制作 井壁及隔墙 厚度50cm内 |  | 10m3 | 1.411 | 1583.68 | 2548.67 | 520.53 |  |  | 420.84 |  | 210.42 | 2234.57 | 3596.17 |  |  | 734.47 |  | 593.81 |  | 296.9
6-1146 | C25沉井制作 顶板 |  | 10m3 | 0.1185 | 1088.32 | 2650.61 | 548.25 |  |  | 327.31 |  | 163.66 | 128.97 | 314.1 |  |  | 64.97 |  | 38.79 |  | 19.39
6-1623 | 预埋铁件制作、安装 铁件制作 |  | t | 0.0917 | 1587.6 | 5380.43 | 312.29 |  |  | 379.98 |  | 189.99 | 145.58 | 493.39 |  |  | 28.64 |  | 34.84 |  | 17.42
3-251 | 钢筋制作、安装 现浇混凝土 φ10以外 |  | t | 1.947 | 648.8 | 2679.23 | 138.57 |  |  | 157.47 |  | 78.74 | 1263.21 | 5216.46 |  |  | 269.8 |  | 306.59 |  | 153.31
D00004 | 防坠网 |  | 个 | 2 |  | 20 | [7 empty] | 40
综合人工工日 |  |  | 小计 | [9 empty] | 4546.63 | 12409.11 |  |  | 1360.03 |  | 1181.32 |  | 590.66
56.83工日 |  |  | 未计价材料费
清单项目综合单价 | [12 empty] | 20087.75
材 料 费 明 细 | 主要材料名称、规格、型号 | [6 empty] | 单位 |  |  | 数量 |  | 单价 （元） |  | 合价 （元） |  |  | 暂估 单价 （元） |  | 暂估 合价 （元）
| 沥青漆 | [6 empty] | kg |  |  | 0.984 |  | 10.29 |  | 10.13
| 铸铁井盖井座 | [6 empty] | 套 |  |  | 2 |  | 650 |  | 1300
| 电 | [6 empty] | kW·h |  |  | 18.831862 |  | 0.72 |  | 13.56
| 水 | [6 empty] | m3 |  |  | 29.994071 |  | 5.15 |  | 154.47
| 草袋子 | [6 empty] | 只 |  |  | 15.138046 |  | 0.86 |  | 13.02
| 铁件 | [6 empty] | kg |  |  | 92.617 |  | 5.15 |  | 476.98
| 电焊条 | [6 empty] | kg |  |  | 20.590835 |  | 4.97 |  | 102.34
| 钢筋 φ10以外 | [6 empty] | t |  |  | 2.02488 |  | 2519.14 |  | 5100.96
| 镀锌铁丝 18～22# | [6 empty] | kg |  |  | 5.74365 |  | 5.15 |  | 29.58
| 防坠网 | [6 empty] | 个 |  |  | 2 |  | 20 |  | 40
| 复合硅酸盐水泥 32.5级 | [6 empty] | kg |  |  | 8359.817215 |  | 0.23 |  | 1956.2
| 中(粗)砂 | [6 empty] | t |  |  | 14.146448 |  | 64.41 |  | 911.17
| 碎石 5～40 | [6 empty] | t |  |  | 27.2577 |  | 78.28 |  | 2133.73
| 碎石 5～20 | [6 empty] | t |  |  | 0.464536 |  | 78.28 |  | 36.36
| 其他材料费 | [11 empty] | - |  | 130.61 |  |  | -
| 材料费小计 | [11 empty] | - |  | 12409.11 |  |  | -
项目编码 |  | 040504002012 | 项目名称 |  | 溢流井11# | [7 empty] | 计量单位 |  |  | 座 |  | 工程量 |  | 1
清单综合单价组成明细
定额 编号 | 定额项目名称 |  | 定额 单位 | 数量 | 单价 | [7 empty] | 合价
[5 empty] | 人工费 | 材料费 | 机械费 |  |  | 管理费 |  | 利润 | 人工费 | 材料费 |  |  | 机械费 |  | 管理费 |  | 利润
6-808 | 井盖、井箅安装 检查井 铸铁井盖、座 |  | 10套 | 0.2 | 358.72 | 6747.17 |  |  |  | 71.74 |  | 35.87 | 71.74 | 1349.43 |  |  |  |  | 14.35 |  | 7.17
【新点2013清单造价江苏版 V10.3.0】
综合单价分析表
工程名称：泗洪县2016年度城区河道截污工程 | [10 empty] | 标段： |  |  | 第18页 共30页
6-785 | 非定型井垫层 C25混凝土 |  | 10m3 | 0.1663 | 1462 | 2527.74 | 253.51 |  |  | 343.1 |  | 171.55 | 243.13 | 420.36 |  |  | 42.16 |  | 57.06 |  | 28.53
6-1144 | C25沉井制作 底板 厚度50cm内 |  | 10m3 | 0.3457 | 1116.32 | 2549.11 | 609.07 |  |  | 345.08 |  | 172.54 | 385.91 | 881.23 |  |  | 210.56 |  | 119.29 |  | 59.65
6-805 | C25钢筋混凝土 井圈制作 |  | 10m3 | 0.0373 | 1970.96 | 2626.65 | 252.88 |  |  | 444.77 |  | 222.38 | 73.52 | 97.97 |  |  | 9.43 |  | 16.59 |  | 8.29
6-1142 | C25沉井制作 井壁及隔墙 厚度50cm内 |  | 10m3 | 1.5276 | 1583.68 | 2548.67 | 520.53 |  |  | 420.84 |  | 210.42 | 2419.23 | 3893.35 |  |  | 795.16 |  | 642.88 |  | 321.44
6-1146 | C25沉井制作 顶板 |  | 10m3 | 0.1185 | 1088.32 | 2650.61 | 548.25 |  |  | 327.31 |  | 163.66 | 128.97 | 314.1 |  |  | 64.97 |  | 38.79 |  | 19.39
6-1623 | 预埋铁件制作、安装 铁件制作 |  | t | 0.0911 | 1587.6 | 5380.43 | 312.29 |  |  | 379.98 |  | 189.99 | 144.63 | 490.16 |  |  | 28.45 |  | 34.62 |  | 17.31
3-251 | 钢筋制作、安装 现浇混凝土 φ10以外 |  | t | 1.963 | 648.8 | 2679.23 | 138.57 |  |  | 157.47 |  | 78.74 | 1273.59 | 5259.33 |  |  | 272.01 |  | 309.11 |  | 154.57
D00004 | 防坠网 |  | 个 | 2 |  | 20 | [7 empty] | 40
综合人工工日 |  |  | 小计 | [9 empty] | 4740.72 | 12745.93 |  |  | 1422.74 |  | 1232.69 |  | 616.35
59.26工日 |  |  | 未计价材料费
清单项目综合单价 | [12 empty] | 20758.43
材 料 费 明 细 | 主要材料名称、规格、型号 | [6 empty] | 单位 |  |  | 数量 |  | 单价 （元） |  | 合价 （元） |  |  | 暂估 单价 （元） |  | 暂估 合价 （元）
| 沥青漆 | [6 empty] | kg |  |  | 0.984 |  | 10.29 |  | 10.13
| 铸铁井盖井座 | [6 empty] | 套 |  |  | 2 |  | 650 |  | 1300
| 电 | [6 empty] | kW·h |  |  | 19.951222 |  | 0.72 |  | 14.36
| 水 | [6 empty] | m3 |  |  | 31.700628 |  | 5.15 |  | 163.26
| 草袋子 | [6 empty] | 只 |  |  | 15.138046 |  | 0.86 |  | 13.02
| 铁件 | [6 empty] | kg |  |  | 92.011 |  | 5.15 |  | 473.86
| 电焊条 | [6 empty] | kg |  |  | 20.711313 |  | 4.97 |  | 102.94
| 钢筋 φ10以外 | [6 empty] | t |  |  | 2.04152 |  | 2519.14 |  | 5142.87
| 镀锌铁丝 18～22# | [6 empty] | kg |  |  | 5.79085 |  | 5.15 |  | 29.82
| 防坠网 | [6 empty] | 个 |  |  | 2 |  | 20 |  | 40
| 复合硅酸盐水泥 32.5级 | [6 empty] | kg |  |  | 8826.030655 |  | 0.23 |  | 2065.29
| 中(粗)砂 | [6 empty] | t |  |  | 14.934967 |  | 64.41 |  | 961.96
| 碎石 5～40 | [6 empty] | t |  |  | 28.81452 |  | 78.28 |  | 2255.6
| 碎石 5～20 | [6 empty] | t |  |  | 0.464536 |  | 78.28 |  | 36.36
| 其他材料费 | [11 empty] | - |  | 136.46 |  |  | -
| 材料费小计 | [11 empty] | - |  | 12745.93 |  |  | -
项目编码 |  | 040504002013 | 项目名称 |  | 溢流井12# | [7 empty] | 计量单位 |  |  | 座 |  | 工程量 |  | 1
【新点2013清单造价江苏版 V10.3.0】
综合单价分析表
工程名称：泗洪县2016年度城区河道截污工程 | [10 empty] | 标段： |  |  | 第19页 共30页
清单综合单价组成明细
定额 编号 | 定额项目名称 |  | 定额 单位 | 数量 | 单价 | [7 empty] | 合价
[5 empty] | 人工费 | 材料费 | 机械费 |  |  | 管理费 |  | 利润 | 人工费 | 材料费 |  |  | 机械费 |  | 管理费 |  | 利润
6-808 | 井盖、井箅安装 检查井 铸铁井盖、座 |  | 10套 | 0.2 | 358.72 | 6747.17 |  |  |  | 71.74 |  | 35.87 | 71.74 | 1349.43 |  |  |  |  | 14.35 |  | 7.17
6-785 | 非定型井垫层 C25混凝土 |  | 10m3 | 0.1663 | 1462 | 2527.74 | 253.51 |  |  | 343.1 |  | 171.55 | 243.13 | 420.36 |  |  | 42.16 |  | 57.06 |  | 28.53
6-1144 | C25沉井制作 底板 厚度50cm内 |  | 10m3 | 0.3457 | 1116.32 | 2549.11 | 609.07 |  |  | 345.08 |  | 172.54 | 385.91 | 881.23 |  |  | 210.56 |  | 119.29 |  | 59.65
6-805 | C25钢筋混凝土 井圈制作 |  | 10m3 | 0.0373 | 1970.96 | 2626.65 | 252.88 |  |  | 444.77 |  | 222.38 | 73.52 | 97.97 |  |  | 9.43 |  | 16.59 |  | 8.29
6-1142 | C25沉井制作 井壁及隔墙 厚度50cm内 |  | 10m3 | 1.1692 | 1583.68 | 2548.67 | 520.53 |  |  | 420.84 |  | 210.42 | 1851.64 | 2979.9 |  |  | 608.6 |  | 492.05 |  | 246.02
6-1146 | C25沉井制作 顶板 |  | 10m3 | 0.1185 | 1088.32 | 2650.61 | 548.25 |  |  | 327.31 |  | 163.66 | 128.97 | 314.1 |  |  | 64.97 |  | 38.79 |  | 19.39
6-1623 | 预埋铁件制作、安装 铁件制作 |  | t | 0.0676 | 1587.6 | 5380.43 | 312.29 |  |  | 379.98 |  | 189.99 | 107.32 | 363.72 |  |  | 21.11 |  | 25.69 |  | 12.84
3-251 | 钢筋制作、安装 现浇混凝土 φ10以外 |  | t | 1.474 | 648.8 | 2679.23 | 138.57 |  |  | 157.47 |  | 78.74 | 956.33 | 3949.19 |  |  | 204.25 |  | 232.11 |  | 116.06
D00004 | 防坠网 |  | 个 | 2 |  | 20 | [7 empty] | 40
综合人工工日 |  |  | 小计 | [9 empty] | 3818.56 | 10395.9 |  |  | 1161.08 |  | 995.93 |  | 497.95
47.73工日 |  |  | 未计价材料费
清单项目综合单价 | [12 empty] | 16869.42
材 料 费 明 细 | 主要材料名称、规格、型号 | [6 empty] | 单位 |  |  | 数量 |  | 单价 （元） |  | 合价 （元） |  |  | 暂估 单价 （元） |  | 暂估 合价 （元）
| 沥青漆 | [6 empty] | kg |  |  | 0.984 |  | 10.29 |  | 10.13
| 铸铁井盖井座 | [6 empty] | 套 |  |  | 2 |  | 650 |  | 1300
| 电 | [6 empty] | kW·h |  |  | 16.510582 |  | 0.72 |  | 11.89
| 水 | [6 empty] | m3 |  |  | 26.455086 |  | 5.15 |  | 136.24
| 草袋子 | [6 empty] | 只 |  |  | 15.138046 |  | 0.86 |  | 13.02
| 铁件 | [6 empty] | kg |  |  | 68.276 |  | 5.15 |  | 351.62
| 电焊条 | [6 empty] | kg |  |  | 15.522923 |  | 4.97 |  | 77.15
| 钢筋 φ10以外 | [6 empty] | t |  |  | 1.53296 |  | 2519.14 |  | 3861.74
| 镀锌铁丝 18～22# | [6 empty] | kg |  |  | 4.3483 |  | 5.15 |  | 22.39
| 防坠网 | [6 empty] | 个 |  |  | 2 |  | 20 |  | 40
| 复合硅酸盐水泥 32.5级 | [6 empty] | kg |  |  | 7393.004095 |  | 0.23 |  | 1729.96
| 中(粗)砂 | [6 empty] | t |  |  | 12.511251 |  | 64.41 |  | 805.85
| 碎石 5～40 | [6 empty] | t |  |  | 24.029234 |  | 78.28 |  | 1881.01
【新点2013清单造价江苏版 V10.3.0】
综合单价分析表
工程名称：泗洪县2016年度城区河道截污工程 | [10 empty] | 标段： |  |  | 第20页 共30页
材 料 费 明 细 | 碎石 5～20 | [6 empty] | t |  |  | 0.464536 |  | 78.28 |  | 36.36
| 其他材料费 | [11 empty] | - |  | 118.54 |  |  | -
| 材料费小计 | [11 empty] | - |  | 10395.9 |  |  | -
项目编码 |  | 040504002014 | 项目名称 |  | 溢流井13# | [7 empty] | 计量单位 |  |  | 座 |  | 工程量 |  | 1
清单综合单价组成明细
定额 编号 | 定额项目名称 |  | 定额 单位 | 数量 | 单价 | [7 empty] | 合价
[5 empty] | 人工费 | 材料费 | 机械费 |  |  | 管理费 |  | 利润 | 人工费 | 材料费 |  |  | 机械费 |  | 管理费 |  | 利润
6-808 | 井盖、井箅安装 检查井 铸铁井盖、座 |  | 10套 | 0.2 | 358.72 | 6747.17 |  |  |  | 71.74 |  | 35.87 | 71.74 | 1349.43 |  |  |  |  | 14.35 |  | 7.17
6-785 | 非定型井垫层 C25混凝土 |  | 10m3 | 0.1663 | 1462 | 2527.74 | 253.51 |  |  | 343.1 |  | 171.55 | 243.13 | 420.36 |  |  | 42.16 |  | 57.06 |  | 28.53
6-1144 | C25沉井制作 底板 厚度50cm内 |  | 10m3 | 0.3457 | 1116.32 | 2549.11 | 609.07 |  |  | 345.08 |  | 172.54 | 385.91 | 881.23 |  |  | 210.56 |  | 119.29 |  | 59.65
6-805 | C25钢筋混凝土 井圈制作 |  | 10m3 | 0.0373 | 1970.96 | 2626.65 | 252.88 |  |  | 444.77 |  | 222.38 | 73.52 | 97.97 |  |  | 9.43 |  | 16.59 |  | 8.29
6-1142 | C25沉井制作 井壁及隔墙 厚度50cm内 |  | 10m3 | 1.8466 | 1583.68 | 2548.67 | 520.53 |  |  | 420.84 |  | 210.42 | 2924.42 | 4706.37 |  |  | 961.21 |  | 777.12 |  | 388.56
6-1146 | C25沉井制作 顶板 |  | 10m3 | 0.1185 | 1088.32 | 2650.61 | 548.25 |  |  | 327.31 |  | 163.66 | 128.97 | 314.1 |  |  | 64.97 |  | 38.79 |  | 19.39
6-1623 | 预埋铁件制作、安装 铁件制作 |  | t | 0.1099 | 1587.6 | 5380.43 | 312.29 |  |  | 379.98 |  | 189.99 | 174.48 | 591.31 |  |  | 34.32 |  | 41.76 |  | 20.88
3-251 | 钢筋制作、安装 现浇混凝土 φ10以外 |  | t | 2.366 | 648.8 | 2679.23 | 138.57 |  |  | 157.47 |  | 78.74 | 1535.06 | 6339.06 |  |  | 327.86 |  | 372.57 |  | 186.3
D00004 | 防坠网 |  | 个 | 2 |  | 20 | [7 empty] | 40
综合人工工日 |  |  | 小计 | [9 empty] | 5537.23 | 14739.83 |  |  | 1650.51 |  | 1437.53 |  | 718.77
69.22工日 |  |  | 未计价材料费
清单项目综合单价 | [12 empty] | 24083.87
材 料 费 明 细 | 主要材料名称、规格、型号 | [6 empty] | 单位 |  |  | 数量 |  | 单价 （元） |  | 合价 （元） |  |  | 暂估 单价 （元） |  | 暂估 合价 （元）
| 沥青漆 | [6 empty] | kg |  |  | 0.984 |  | 10.29 |  | 10.13
| 铸铁井盖井座 | [6 empty] | 套 |  |  | 2 |  | 650 |  | 1300
| 电 | [6 empty] | kW·h |  |  | 23.013622 |  | 0.72 |  | 16.57
| 水 | [6 empty] | m3 |  |  | 36.369512 |  | 5.15 |  | 187.3
| 草袋子 | [6 empty] | 只 |  |  | 15.138046 |  | 0.86 |  | 13.02
| 铁件 | [6 empty] | kg |  |  | 110.999 |  | 5.15 |  | 571.64
| 电焊条 | [6 empty] | kg |  |  | 24.96681 |  | 4.97 |  | 124.09
| 钢筋 φ10以外 | [6 empty] | t |  |  | 2.46064 |  | 2519.14 |  | 6198.7
| 镀锌铁丝 18～22# | [6 empty] | kg |  |  | 6.9797 |  | 5.15 |  | 35.95
| 防坠网 | [6 empty] | 个 |  |  | 2 |  | 20 |  | 40
| 复合硅酸盐水泥 32.5级 | [6 empty] | kg |  |  | 10101.520255 |  | 0.23 |  | 2363.76
【新点2013清单造价江苏版 V10.3.0】
综合单价分析表
工程名称：泗洪县2016年度城区河道截污工程 | [10 empty] | 标段： |  |  | 第21页 共30页
材 料 费 明 细 | 中(粗)砂 | [6 empty] | t |  |  | 17.092236 |  | 64.41 |  | 1100.91
| 碎石 5～40 | [6 empty] | t |  |  | 33.073744 |  | 78.28 |  | 2589.01
| 碎石 5～20 | [6 empty] | t |  |  | 0.464536 |  | 78.28 |  | 36.36
| 其他材料费 | [11 empty] | - |  | 152.39 |  |  | -
| 材料费小计 | [11 empty] | - |  | 14739.83 |  |  | -
项目编码 |  | 040504002015 | 项目名称 |  | 溢流井14# | [7 empty] | 计量单位 |  |  | 座 |  | 工程量 |  | 1
清单综合单价组成明细
定额 编号 | 定额项目名称 |  | 定额 单位 | 数量 | 单价 | [7 empty] | 合价
[5 empty] | 人工费 | 材料费 | 机械费 |  |  | 管理费 |  | 利润 | 人工费 | 材料费 |  |  | 机械费 |  | 管理费 |  | 利润
6-808 | 井盖、井箅安装 检查井 铸铁井盖、座 |  | 10套 | 0.2 | 358.72 | 6747.17 |  |  |  | 71.74 |  | 35.87 | 71.74 | 1349.43 |  |  |  |  | 14.35 |  | 7.17
6-785 | 非定型井垫层 C25混凝土 |  | 10m3 | 0.1663 | 1462 | 2527.74 | 253.51 |  |  | 343.1 |  | 171.55 | 243.13 | 420.36 |  |  | 42.16 |  | 57.06 |  | 28.53
6-1144 | C25沉井制作 底板 厚度50cm内 |  | 10m3 | 0.3457 | 1116.32 | 2549.11 | 609.07 |  |  | 345.08 |  | 172.54 | 385.91 | 881.23 |  |  | 210.56 |  | 119.29 |  | 59.65
6-805 | C25钢筋混凝土 井圈制作 |  | 10m3 | 0.0373 | 1970.96 | 2626.65 | 252.88 |  |  | 444.77 |  | 222.38 | 73.52 | 97.97 |  |  | 9.43 |  | 16.59 |  | 8.29
6-1142 | C25沉井制作 井壁及隔墙 厚度50cm内 |  | 10m3 | 1.0367 | 1583.68 | 2548.67 | 520.53 |  |  | 420.84 |  | 210.42 | 1641.8 | 2642.21 |  |  | 539.63 |  | 436.28 |  | 218.14
6-1146 | C25沉井制作 顶板 |  | 10m3 | 0.1185 | 1088.32 | 2650.61 | 548.25 |  |  | 327.31 |  | 163.66 | 128.97 | 314.1 |  |  | 64.97 |  | 38.79 |  | 19.39
6-1623 | 预埋铁件制作、安装 铁件制作 |  | t | 0.0611 | 1587.6 | 5380.43 | 312.29 |  |  | 379.98 |  | 189.99 | 97 | 328.74 |  |  | 19.08 |  | 23.22 |  | 11.61
3-251 | 钢筋制作、安装 现浇混凝土 φ10以外 |  | t | 1.293 | 648.8 | 2679.23 | 138.57 |  |  | 157.47 |  | 78.74 | 838.9 | 3464.24 |  |  | 179.17 |  | 203.61 |  | 101.81
D00004 | 防坠网 |  | 个 | 2 |  | 20 | [7 empty] | 40
综合人工工日 |  |  | 小计 | [9 empty] | 3480.97 | 9538.28 |  |  | 1065 |  | 909.19 |  | 454.59
43.51工日 |  |  | 未计价材料费
清单项目综合单价 | [12 empty] | 15448.03
材 料 费 明 细 | 主要材料名称、规格、型号 | [6 empty] | 单位 |  |  | 数量 |  | 单价 （元） |  | 合价 （元） |  |  | 暂估 单价 （元） |  | 暂估 合价 （元）
| 沥青漆 | [6 empty] | kg |  |  | 0.984 |  | 10.29 |  | 10.13
| 铸铁井盖井座 | [6 empty] | 套 |  |  | 2 |  | 650 |  | 1300
| 电 | [6 empty] | kW·h |  |  | 15.238582 |  | 0.72 |  | 10.97
| 水 | [6 empty] | m3 |  |  | 24.515816 |  | 5.15 |  | 126.26
| 草袋子 | [6 empty] | 只 |  |  | 15.138046 |  | 0.86 |  | 13.02
| 铁件 | [6 empty] | kg |  |  | 61.711 |  | 5.15 |  | 317.81
| 电焊条 | [6 empty] | kg |  |  | 13.681623 |  | 4.97 |  | 68
| 钢筋 φ10以外 | [6 empty] | t |  |  | 1.34472 |  | 2519.14 |  | 3387.54
| 镀锌铁丝 18～22# | [6 empty] | kg |  |  | 3.81435 |  | 5.15 |  | 19.64
【新点2013清单造价江苏版 V10.3.0】
综合单价分析表
工程名称：泗洪县2016年度城区河道截污工程 | [10 empty] | 标段： |  |  | 第22页 共30页
材 料 费 明 细 | 防坠网 | [6 empty] | 个 |  |  | 2 |  | 20 |  | 40
| 复合硅酸盐水泥 32.5级 | [6 empty] | kg |  |  | 6863.216095 |  | 0.23 |  | 1605.99
| 中(粗)砂 | [6 empty] | t |  |  | 11.615207 |  | 64.41 |  | 748.14
| 碎石 5～40 | [6 empty] | t |  |  | 22.260121 |  | 78.28 |  | 1742.52
| 碎石 5～20 | [6 empty] | t |  |  | 0.464536 |  | 78.28 |  | 36.36
| 其他材料费 | [11 empty] | - |  | 111.9 |  |  | -
| 材料费小计 | [11 empty] | - |  | 9538.28 |  |  | -
项目编码 |  | 040504002016 | 项目名称 |  | 溢流井15# | [7 empty] | 计量单位 |  |  | 座 |  | 工程量 |  | 1
清单综合单价组成明细
定额 编号 | 定额项目名称 |  | 定额 单位 | 数量 | 单价 | [7 empty] | 合价
[5 empty] | 人工费 | 材料费 | 机械费 |  |  | 管理费 |  | 利润 | 人工费 | 材料费 |  |  | 机械费 |  | 管理费 |  | 利润
6-808 | 井盖、井箅安装 检查井 铸铁井盖、座 |  | 10套 | 0.2 | 358.72 | 6747.17 |  |  |  | 71.74 |  | 35.87 | 71.74 | 1349.43 |  |  |  |  | 14.35 |  | 7.17
6-785 | 非定型井垫层 C25混凝土 |  | 10m3 | 0.1663 | 1462 | 2527.74 | 253.51 |  |  | 343.1 |  | 171.55 | 243.13 | 420.36 |  |  | 42.16 |  | 57.06 |  | 28.53
6-1144 | C25沉井制作 底板 厚度50cm内 |  | 10m3 | 0.3457 | 1116.32 | 2549.11 | 609.07 |  |  | 345.08 |  | 172.54 | 385.91 | 881.23 |  |  | 210.56 |  | 119.29 |  | 59.65
6-805 | C25钢筋混凝土 井圈制作 |  | 10m3 | 0.0373 | 1970.96 | 2626.65 | 252.88 |  |  | 444.77 |  | 222.38 | 73.52 | 97.97 |  |  | 9.43 |  | 16.59 |  | 8.29
6-1142 | C25沉井制作 井壁及隔墙 厚度50cm内 |  | 10m3 | 1.1129 | 1583.68 | 2548.67 | 520.53 |  |  | 420.84 |  | 210.42 | 1762.48 | 2836.41 |  |  | 579.3 |  | 468.35 |  | 234.18
6-1146 | C25沉井制作 顶板 |  | 10m3 | 0.1185 | 1088.32 | 2650.61 | 548.25 |  |  | 327.31 |  | 163.66 | 128.97 | 314.1 |  |  | 64.97 |  | 38.79 |  | 19.39
6-1623 | 预埋铁件制作、安装 铁件制作 |  | t | 0.0672 | 1587.6 | 5380.43 | 312.29 |  |  | 379.98 |  | 189.99 | 106.69 | 361.56 |  |  | 20.99 |  | 25.53 |  | 12.77
3-251 | 钢筋制作、安装 现浇混凝土 φ10以外 |  | t | 1.447 | 648.8 | 2679.23 | 138.57 |  |  | 157.47 |  | 78.74 | 938.81 | 3876.85 |  |  | 200.51 |  | 227.86 |  | 113.94
D00004 | 防坠网 |  | 个 | 2 |  | 20 | [7 empty] | 40
综合人工工日 |  |  | 小计 | [9 empty] | 3711.25 | 10177.91 |  |  | 1127.92 |  | 967.82 |  | 483.92
46.39工日 |  |  | 未计价材料费
清单项目综合单价 | [12 empty] | 16468.82
材 料 费 明 细 | 主要材料名称、规格、型号 | [6 empty] | 单位 |  |  | 数量 |  | 单价 （元） |  | 合价 （元） |  |  | 暂估 单价 （元） |  | 暂估 合价 （元）
| 沥青漆 | [6 empty] | kg |  |  | 0.984 |  | 10.29 |  | 10.13
| 铸铁井盖井座 | [6 empty] | 套 |  |  | 2 |  | 650 |  | 1300
| 电 | [6 empty] | kW·h |  |  | 15.970102 |  | 0.72 |  | 11.5
| 水 | [6 empty] | m3 |  |  | 25.631079 |  | 5.15 |  | 132
| 草袋子 | [6 empty] | 只 |  |  | 15.138046 |  | 0.86 |  | 13.02
| 铁件 | [6 empty] | kg |  |  | 67.872 |  | 5.15 |  | 349.54
| 电焊条 | [6 empty] | kg |  |  | 15.268762 |  | 4.97 |  | 75.89
【新点2013清单造价江苏版 V10.3.0】
综合单价分析表
工程名称：泗洪县2016年度城区河道截污工程 | [10 empty] | 标段： |  |  | 第23页 共30页
材 料 费 明 细 | 钢筋 φ10以外 | [6 empty] | t |  |  | 1.50488 |  | 2519.14 |  | 3791
| 镀锌铁丝 18～22# | [6 empty] | kg |  |  | 4.26865 |  | 5.15 |  | 21.98
| 防坠网 | [6 empty] | 个 |  |  | 2 |  | 20 |  | 40
| 复合硅酸盐水泥 32.5级 | [6 empty] | kg |  |  | 7167.894175 |  | 0.23 |  | 1677.29
| 中(粗)砂 | [6 empty] | t |  |  | 12.130517 |  | 64.41 |  | 781.33
| 碎石 5～40 | [6 empty] | t |  |  | 23.277528 |  | 78.28 |  | 1822.16
| 碎石 5～20 | [6 empty] | t |  |  | 0.464536 |  | 78.28 |  | 36.36
| 其他材料费 | [11 empty] | - |  | 115.71 |  |  | -
| 材料费小计 | [11 empty] | - |  | 10177.91 |  |  | -
项目编码 |  | 041001003001 | 项目名称 |  | 绿化拆除并恢复 | [7 empty] | 计量单位 |  |  | m2 |  | 工程量 |  | 3200
清单综合单价组成明细
定额 编号 | 定额项目名称 |  | 定额 单位 | 数量 | 单价 | [7 empty] | 合价
[5 empty] | 人工费 | 材料费 | 机械费 |  |  | 管理费 |  | 利润 | 人工费 | 材料费 |  |  | 机械费 |  | 管理费 |  | 利润
D00001 | 绿化拆除并恢复 |  | m2 | 1 |  | 40 | [7 empty] | 40
综合人工工日 |  |  | 小计 | [10 empty] | 40
0.00工日 |  |  | 未计价材料费
清单项目综合单价 | [12 empty] | 40
材 料 费 明 细 | 主要材料名称、规格、型号 | [6 empty] | 单位 |  |  | 数量 |  | 单价 （元） |  | 合价 （元） |  |  | 暂估 单价 （元） |  | 暂估 合价 （元）
| 绿化拆除并恢复 | [6 empty] | m2 |  |  | 1 |  | 40 |  | 40
| 其他材料费 | [11 empty] | - |  |  |  |  | -
| 材料费小计 | [11 empty] | - |  | 40 |  |  | -
项目编码 |  | 041001007001 | 项目名称 |  | 围墙破除及修复 | [7 empty] | 计量单位 |  |  | m |  | 工程量 |  | 20
清单综合单价组成明细
定额 编号 | 定额项目名称 |  | 定额 单位 | 数量 | 单价 | [7 empty] | 合价
[5 empty] | 人工费 | 材料费 | 机械费 |  |  | 管理费 |  | 利润 | 人工费 | 材料费 |  |  | 机械费 |  | 管理费 |  | 利润
D00002 | 围墙破除及修复 |  | m | 1 |  | 300 | [7 empty] | 300
综合人工工日 |  |  | 小计 | [10 empty] | 300
0.00工日 |  |  | 未计价材料费
清单项目综合单价 | [12 empty] | 300
【新点2013清单造价江苏版 V10.3.0】
综合单价分析表
工程名称：泗洪县2016年度城区河道截污工程 | [10 empty] | 标段： |  |  | 第24页 共30页
材 料 费 明 细 | 主要材料名称、规格、型号 | [6 empty] | 单位 |  |  | 数量 |  | 单价 （元） |  | 合价 （元） |  |  | 暂估 单价 （元） |  | 暂估 合价 （元）
| 围墙破除及修复 | [6 empty] | m |  |  | 1 |  | 300 |  | 300
| 其他材料费 | [11 empty] | - |  |  |  |  | -
| 材料费小计 | [11 empty] | - |  | 300 |  |  | -
项目编码 |  | 041001001001 | 项目名称 |  | 破除人行道及恢复 | [7 empty] | 计量单位 |  |  | m2 |  | 工程量 |  | 220
清单综合单价组成明细
定额 编号 | 定额项目名称 |  | 定额 单位 | 数量 | 单价 | [7 empty] | 合价
[5 empty] | 人工费 | 材料费 | 机械费 |  |  | 管理费 |  | 利润 | 人工费 | 材料费 |  |  | 机械费 |  | 管理费 |  | 利润
D00003 | 破除人行道及恢复 |  | m2 | 1 |  | 60 | [7 empty] | 60
综合人工工日 |  |  | 小计 | [10 empty] | 60
0.00工日 |  |  | 未计价材料费
清单项目综合单价 | [12 empty] | 60
材 料 费 明 细 | 主要材料名称、规格、型号 | [6 empty] | 单位 |  |  | 数量 |  | 单价 （元） |  | 合价 （元） |  |  | 暂估 单价 （元） |  | 暂估 合价 （元）
| 破除人行道及恢复 | [6 empty] | m2 |  |  | 1 |  | 60 |  | 60
| 其他材料费 | [11 empty] | - |  |  |  |  | -
| 材料费小计 | [11 empty] | - |  | 60 |  |  | -
项目编码 |  | 041106001001 | 项目名称 |  | 大型机械设备进出场及安拆 | [7 empty] | 计量单位 |  |  | 项 |  | 工程量 |  | 1
清单综合单价组成明细
定额 编号 | 定额项目名称 |  | 定额 单位 | 数量 | 单价 | [7 empty] | 合价
[5 empty] | 人工费 | 材料费 | 机械费 |  |  | 管理费 |  | 利润 | 人工费 | 材料费 |  |  | 机械费 |  | 管理费 |  | 利润
25-1 | 履带式挖掘机1m3以内 场外运输费用 |  | 次 | 1 | 1068 | 961.31 | 2200.44 | [5 empty] | 1068 | 961.31 |  |  | 2200.44
25-3 | 履带式推土机90kW以内 场外运输费用 |  | 次 | 1 | 534 | 808.05 | 2061.19 | [5 empty] | 534 | 808.05 |  |  | 2061.19
25-5 | 履带式起重机15t以内 场外运输费用 |  | 次 | 1 | 890 | 1021.16 | 2574.82 | [5 empty] | 890 | 1021.16 |  |  | 2574.82
25-6 | 履带式起重机15t以内 组装拆卸费 |  | 次 | 1 | 890 | 58.61 | 1032.41 | [5 empty] | 890 | 58.61 |  |  | 1032.41
综合人工工日 |  |  | 小计 | [9 empty] | 3382 | 2849.13 |  |  | 7868.86
38.00工日 |  |  | 未计价材料费
清单项目综合单价 | [12 empty] | 14099.99
材 料 费 明 细 | 主要材料名称、规格、型号 | [6 empty] | 单位 |  |  | 数量 |  | 单价 （元） |  | 合价 （元） |  |  | 暂估 单价 （元） |  | 暂估 合价 （元）
| 木枕 | [6 empty] | m3 |  |  | 0.24 |  | 1071.94 |  | 257.27
【新点2013清单造价江苏版 V10.3.0】
综合单价分析表
工程名称：泗洪县2016年度城区河道截污工程 | [10 empty] | 标段： |  |  | 第25页 共30页
材 料 费 明 细 | 镀锌铁丝 8# | [6 empty] | kg |  |  | 15 |  | 4.2 |  | 63
| 草袋子 | [6 empty] | 只 |  |  | 40 |  | 0.86 |  | 34.4
| 橡胶板 δ3 | [6 empty] | m2 |  |  | 0.78 |  | 15.44 |  | 12.04
| 其他材料费 | [11 empty] | - |  | 2482.42 |  |  | -
| 材料费小计 | [11 empty] | - |  | 2849.13 |  |  | -
项目编码 |  | 04B001 | 项目名称 |  | 补充清单 | [7 empty] | 计量单位 |  |  | m2 |  | 工程量 |  | 71.87
清单综合单价组成明细
定额 编号 | 定额项目名称 |  | 定额 单位 | 数量 | 单价 | [7 empty] | 合价
[5 empty] | 人工费 | 材料费 | 机械费 |  |  | 管理费 |  | 利润 | 人工费 | 材料费 |  |  | 机械费 |  | 管理费 |  | 利润
6-1522 | 平池底模板 复合模板 |  | 100m2 | 0.000505 | 2206.8 | 1357.46 | 58.03 |  |  | 452.97 |  | 226.48 | 1.11 | 0.69 |  |  | 0.03 |  | 0.23 |  | 0.11
6-1522 | 平池底模板 复合模板 |  | 100m2 | 0.000505 | 2206.8 | 1357.46 | 58.03 |  |  | 452.97 |  | 226.48 | 1.11 | 0.69 |  |  | 0.03 |  | 0.23 |  | 0.11
6-1522 | 平池底模板 复合模板 |  | 100m2 | 0.000505 | 2206.8 | 1357.46 | 58.03 |  |  | 452.97 |  | 226.48 | 1.11 | 0.69 |  |  | 0.03 |  | 0.23 |  | 0.11
6-1522 | 平池底模板 复合模板 |  | 100m2 | 0.000505 | 2206.8 | 1357.46 | 58.03 |  |  | 452.97 |  | 226.48 | 1.11 | 0.69 |  |  | 0.03 |  | 0.23 |  | 0.11
6-1522 | 平池底模板 复合模板 |  | 100m2 | 0.000505 | 2206.8 | 1357.46 | 58.03 |  |  | 452.97 |  | 226.48 | 1.11 | 0.69 |  |  | 0.03 |  | 0.23 |  | 0.11
6-1522 | 平池底模板 复合模板 |  | 100m2 | 0.000505 | 2206.8 | 1357.46 | 58.03 |  |  | 452.97 |  | 226.48 | 1.11 | 0.69 |  |  | 0.03 |  | 0.23 |  | 0.11
6-1522 | 平池底模板 复合模板 |  | 100m2 | 0.000505 | 2206.8 | 1357.46 | 58.03 |  |  | 452.97 |  | 226.48 | 1.11 | 0.69 |  |  | 0.03 |  | 0.23 |  | 0.11
6-1522 | 平池底模板 复合模板 |  | 100m2 | 0.000505 | 2206.8 | 1357.46 | 58.03 |  |  | 452.97 |  | 226.48 | 1.11 | 0.69 |  |  | 0.03 |  | 0.23 |  | 0.11
6-1522 | 平池底模板 复合模板 |  | 100m2 | 0.000505 | 2206.8 | 1357.46 | 58.03 |  |  | 452.97 |  | 226.48 | 1.11 | 0.69 |  |  | 0.03 |  | 0.23 |  | 0.11
6-1522 | 平池底模板 复合模板 |  | 100m2 | 0.000505 | 2206.8 | 1357.46 | 58.03 |  |  | 452.97 |  | 226.48 | 1.11 | 0.69 |  |  | 0.03 |  | 0.23 |  | 0.11
6-1522 | 平池底模板 复合模板 |  | 100m2 | 0.000505 | 2206.8 | 1357.46 | 58.03 |  |  | 452.97 |  | 226.48 | 1.11 | 0.69 |  |  | 0.03 |  | 0.23 |  | 0.11
6-1522 | 平池底模板 复合模板 |  | 100m2 | 0.000505 | 2206.8 | 1357.46 | 58.03 |  |  | 452.97 |  | 226.48 | 1.11 | 0.69 |  |  | 0.03 |  | 0.23 |  | 0.11
6-1522 | 平池底模板 复合模板 |  | 100m2 | 0.000505 | 2206.8 | 1357.46 | 58.03 |  |  | 452.97 |  | 226.48 | 1.11 | 0.69 |  |  | 0.03 |  | 0.23 |  | 0.11
6-1522 | 平池底模板 复合模板 |  | 100m2 | 0.00101 | 2206.8 | 1357.46 | 58.03 |  |  | 452.97 |  | 226.48 | 2.23 | 1.37 |  |  | 0.06 |  | 0.46 |  | 0.23
6-1522 | 平池底模板 复合模板 |  | 100m2 | 0.002424 | 2206.8 | 1357.46 | 58.03 |  |  | 452.97 |  | 226.48 | 5.35 | 3.29 |  |  | 0.14 |  | 1.1 |  | 0.55
综合人工工日 |  |  | 小计 | [9 empty] | 22.01 | 13.63 |  |  | 0.59 |  | 4.55 |  | 2.21
0.28工日 |  |  | 未计价材料费 | [9 empty] | 1.58
清单项目综合单价 | [12 empty] | 44.57
材 料 费 明 细 | 主要材料名称、规格、型号 | [6 empty] | 单位 |  |  | 数量 |  | 单价 （元） |  | 合价 （元） |  |  | 暂估 单价 （元） |  | 暂估 合价 （元）
| 混凝土垫块 | [6 empty] | m3 |  |  | 0.005999 |  | 263.03 |  | 1.58
| 模板木材 | [6 empty] | m3 |  |  | 0.00252 |  | 1586.47 |  | 4
| 复合木模板面板 | [6 empty] | m2 |  |  | 0.209979 |  | 35 |  | 7.35
【新点2013清单造价江苏版 V10.3.0】
综合单价分析表
工程名称：泗洪县2016年度城区河道截污工程 | [10 empty] | 标段： |  |  | 第26页 共30页
材 料 费 明 细 | 钢支撑 | [6 empty] | kg |  |  | 0.145085 |  | 4.1 |  | 0.59
| 零星卡具 | [6 empty] | kg |  |  | 0.083292 |  | 4.18 |  | 0.35
| 圆钉 | [6 empty] | kg |  |  | 0.171983 |  | 4.97 |  | 0.85
| 其他材料费 | [11 empty] | - |  | 0.49 |  |  | -
| 材料费小计 | [11 empty] | - |  | 15.21 |  |  | -
项目编码 |  | 04B002 | 项目名称 |  | 补充清单 | [7 empty] | 计量单位 |  |  | m2 |  | 工程量 |  | 33.76
清单综合单价组成明细
定额 编号 | 定额项目名称 |  | 定额 单位 | 数量 | 单价 | [7 empty] | 合价
[5 empty] | 人工费 | 材料费 | 机械费 |  |  | 管理费 |  | 利润 | 人工费 | 材料费 |  |  | 机械费 |  | 管理费 |  | 利润
6-1581 | 井底流槽 木模 |  | 100m2 | 0.01 | 2092.96 | 1465.97 | 95.75 |  |  | 437.74 |  | 218.87 | 20.93 | 14.66 |  |  | 0.96 |  | 4.38 |  | 2.19
综合人工工日 |  |  | 小计 | [9 empty] | 20.93 | 14.66 |  |  | 0.96 |  | 4.38 |  | 2.19
0.26工日 |  |  | 未计价材料费
清单项目综合单价 | [12 empty] | 43.12
材 料 费 明 细 | 主要材料名称、规格、型号 | [6 empty] | 单位 |  |  | 数量 |  | 单价 （元） |  | 合价 （元） |  |  | 暂估 单价 （元） |  | 暂估 合价 （元）
| 圆钉 | [6 empty] | kg |  |  | 0.35414 |  | 4.97 |  | 1.76
| 模板木材 | [6 empty] | m3 |  |  | 0.00705 |  | 1586.47 |  | 11.18
| 脱模剂 | [6 empty] | kg |  |  | 0.1 |  | 17.15 |  | 1.72
| 其他材料费 | [11 empty] | - |  |  |  |  | -
| 材料费小计 | [11 empty] | - |  | 14.66 |  |  | -
项目编码 |  | 04B003 | 项目名称 |  | 补充清单 | [7 empty] | 计量单位 |  |  | m2 |  | 工程量 |  | 167.8
清单综合单价组成明细
定额 编号 | 定额项目名称 |  | 定额 单位 | 数量 | 单价 | [7 empty] | 合价
[5 empty] | 人工费 | 材料费 | 机械费 |  |  | 管理费 |  | 利润 | 人工费 | 材料费 |  |  | 机械费 |  | 管理费 |  | 利润
6-1539 | 园形池壁 木模 |  | 100m2 | 0.01 | 2849.6 | 2811.56 | 166.73 |  |  | 603.27 |  | 301.63 | 28.5 | 28.12 |  |  | 1.67 |  | 6.03 |  | 3.02
综合人工工日 |  |  | 小计 | [9 empty] | 28.5 | 28.12 |  |  | 1.67 |  | 6.03 |  | 3.02
0.36工日 |  |  | 未计价材料费
清单项目综合单价 | [12 empty] | 67.34
材 料 费 明 细 | 主要材料名称、规格、型号 | [6 empty] | 单位 |  |  | 数量 |  | 单价 （元） |  | 合价 （元） |  |  | 暂估 单价 （元） |  | 暂估 合价 （元）
| 镀锌铁丝 8～12# | [6 empty] | kg |  |  | 0.10743 |  | 5.15 |  | 0.55
【新点2013清单造价江苏版 V10.3.0】
综合单价分析表
工程名称：泗洪县2016年度城区河道截污工程 | [10 empty] | 标段： |  |  | 第27页 共30页
材 料 费 明 细 | 圆钉 | [6 empty] | kg |  |  | 0.15739 |  | 4.97 |  | 0.78
| 脱模剂 | [6 empty] | kg |  |  | 0.1 |  | 17.15 |  | 1.72
| 模板木材 | [6 empty] | m3 |  |  | 0.00812 |  | 1586.47 |  | 12.88
| 木支撑 | [6 empty] | m3 |  |  | 0.00582 |  | 1449.26 |  | 8.43
| 零星卡具 | [6 empty] | kg |  |  | 0.8515 |  | 4.18 |  | 3.56
| 嵌缝料 | [6 empty] | kg |  |  | 0.1 |  | 1.89 |  | 0.19
| 其他材料费 | [11 empty] | - |  | 0.01 |  |  | -
| 材料费小计 | [11 empty] | - |  | 28.12 |  |  | -
项目编码 |  | 04B004 | 项目名称 |  | 补充清单 | [7 empty] | 计量单位 |  |  | m2 |  | 工程量 |  | 163.53
清单综合单价组成明细
定额 编号 | 定额项目名称 |  | 定额 单位 | 数量 | 单价 | [7 empty] | 合价
[5 empty] | 人工费 | 材料费 | 机械费 |  |  | 管理费 |  | 利润 | 人工费 | 材料费 |  |  | 机械费 |  | 管理费 |  | 利润
6-1580 | 顶(盖)板 复合木模 |  | 100m2 | 0.000363 | 2040.8 | 1399.85 | 146.12 |  |  | 437.38 |  | 218.69 | 0.74 | 0.51 |  |  | 0.05 |  | 0.16 |  | 0.08
6-1580 | 顶(盖)板 复合木模 |  | 100m2 | 0.000363 | 2040.8 | 1399.85 | 146.12 |  |  | 437.38 |  | 218.69 | 0.74 | 0.51 |  |  | 0.05 |  | 0.16 |  | 0.08
6-1580 | 顶(盖)板 复合木模 |  | 100m2 | 0.000363 | 2040.8 | 1399.85 | 146.12 |  |  | 437.38 |  | 218.69 | 0.74 | 0.51 |  |  | 0.05 |  | 0.16 |  | 0.08
6-1580 | 顶(盖)板 复合木模 |  | 100m2 | 0.000363 | 2040.8 | 1399.85 | 146.12 |  |  | 437.38 |  | 218.69 | 0.74 | 0.51 |  |  | 0.05 |  | 0.16 |  | 0.08
6-1580 | 顶(盖)板 复合木模 |  | 100m2 | 0.000363 | 2040.8 | 1399.85 | 146.12 |  |  | 437.38 |  | 218.69 | 0.74 | 0.51 |  |  | 0.05 |  | 0.16 |  | 0.08
6-1580 | 顶(盖)板 复合木模 |  | 100m2 | 0.000363 | 2040.8 | 1399.85 | 146.12 |  |  | 437.38 |  | 218.69 | 0.74 | 0.51 |  |  | 0.05 |  | 0.16 |  | 0.08
6-1580 | 顶(盖)板 复合木模 |  | 100m2 | 0.000363 | 2040.8 | 1399.85 | 146.12 |  |  | 437.38 |  | 218.69 | 0.74 | 0.51 |  |  | 0.05 |  | 0.16 |  | 0.08
6-1580 | 顶(盖)板 复合木模 |  | 100m2 | 0.000363 | 2040.8 | 1399.85 | 146.12 |  |  | 437.38 |  | 218.69 | 0.74 | 0.51 |  |  | 0.05 |  | 0.16 |  | 0.08
6-1580 | 顶(盖)板 复合木模 |  | 100m2 | 0.000363 | 2040.8 | 1399.85 | 146.12 |  |  | 437.38 |  | 218.69 | 0.74 | 0.51 |  |  | 0.05 |  | 0.16 |  | 0.08
6-1580 | 顶(盖)板 复合木模 |  | 100m2 | 0.000363 | 2040.8 | 1399.85 | 146.12 |  |  | 437.38 |  | 218.69 | 0.74 | 0.51 |  |  | 0.05 |  | 0.16 |  | 0.08
6-1580 | 顶(盖)板 复合木模 |  | 100m2 | 0.000363 | 2040.8 | 1399.85 | 146.12 |  |  | 437.38 |  | 218.69 | 0.74 | 0.51 |  |  | 0.05 |  | 0.16 |  | 0.08
6-1580 | 顶(盖)板 复合木模 |  | 100m2 | 0.000363 | 2040.8 | 1399.85 | 146.12 |  |  | 437.38 |  | 218.69 | 0.74 | 0.51 |  |  | 0.05 |  | 0.16 |  | 0.08
6-1580 | 顶(盖)板 复合木模 |  | 100m2 | 0.000363 | 2040.8 | 1399.85 | 146.12 |  |  | 437.38 |  | 218.69 | 0.74 | 0.51 |  |  | 0.05 |  | 0.16 |  | 0.08
6-1580 | 顶(盖)板 复合木模 |  | 100m2 | 0.000725 | 2040.8 | 1399.85 | 146.12 |  |  | 437.38 |  | 218.69 | 1.48 | 1.01 |  |  | 0.11 |  | 0.32 |  | 0.16
6-1580 | 顶(盖)板 复合木模 |  | 100m2 | 0.004561 | 2040.8 | 1399.85 | 146.12 |  |  | 437.38 |  | 218.69 | 9.31 | 6.39 |  |  | 0.67 |  | 1.99 |  | 1
综合人工工日 |  |  | 小计 | [9 empty] | 20.41 | 14.02 |  |  | 1.43 |  | 4.39 |  | 2.2
0.26工日 |  |  | 未计价材料费
清单项目综合单价 | [12 empty] | 42.45
【新点2013清单造价江苏版 V10.3.0】
综合单价分析表
工程名称：泗洪县2016年度城区河道截污工程 | [10 empty] | 标段： |  |  | 第28页 共30页
材 料 费 明 细 | 主要材料名称、规格、型号 | [6 empty] | 单位 |  |  | 数量 |  | 单价 （元） |  | 合价 （元） |  |  | 暂估 单价 （元） |  | 暂估 合价 （元）
| 镀锌铁丝 18～22# | [6 empty] | kg |  |  | 0.001751 |  | 5.15 |  | 0.01
| 圆钉 | [6 empty] | kg |  |  | 0.197979 |  | 4.97 |  | 0.98
| 模板木材 | [6 empty] | m3 |  |  | 0.00051 |  | 1586.47 |  | 0.81
| 复合木模板面板 | [6 empty] | m2 |  |  | 0.210105 |  | 35 |  | 7.35
| 零星卡具 | [6 empty] | kg |  |  | 0.276758 |  | 4.18 |  | 1.16
| 脱模剂 | [6 empty] | kg |  |  | 0.10005 |  | 17.15 |  | 1.72
| 钢支撑 | [6 empty] | kg |  |  | 0.48044 |  | 4.1 |  | 1.97
| 复合硅酸盐水泥 32.5级 | [6 empty] | kg |  |  | 0.016718 |  | 0.23
| 中(粗)砂 | [6 empty] | t |  |  | 0.000044 |  | 64.41
| 水 | [6 empty] | m3 |  |  | 0.000009 |  | 5.15
| 其他材料费 | [11 empty] | - |  | 0.02 |  |  | -
| 材料费小计 | [11 empty] | - |  | 14.02 |  |  | -
项目编码 |  | 04B005 | 项目名称 |  | 补充清单 | [7 empty] | 计量单位 |  |  | m2 |  | 工程量 |  | 35.07
清单综合单价组成明细
定额 编号 | 定额项目名称 |  | 定额 单位 | 数量 | 单价 | [7 empty] | 合价
[5 empty] | 人工费 | 材料费 | 机械费 |  |  | 管理费 |  | 利润 | 人工费 | 材料费 |  |  | 机械费 |  | 管理费 |  | 利润
6-1582 | 小型构件 木模 |  | 100m2 | 0.01 | 2950.24 | 4042.55 |  |  |  | 590.05 |  | 295.02 | 29.5 | 40.43 |  |  |  |  | 5.9 |  | 2.95
综合人工工日 |  |  | 小计 | [9 empty] | 29.5 | 40.43 |  |  |  |  | 5.9 |  | 2.95
0.37工日 |  |  | 未计价材料费
清单项目综合单价 | [12 empty] | 78.78
材 料 费 明 细 | 主要材料名称、规格、型号 | [6 empty] | 单位 |  |  | 数量 |  | 单价 （元） |  | 合价 （元） |  |  | 暂估 单价 （元） |  | 暂估 合价 （元）
| 圆钉 | [6 empty] | kg |  |  | 0.7609 |  | 4.97 |  | 3.78
| 嵌缝料 | [6 empty] | kg |  |  | 0.1 |  | 1.89 |  | 0.19
| 模板木材 | [6 empty] | m3 |  |  | 0.01733 |  | 1586.47 |  | 27.49
| 木支撑 | [6 empty] | m3 |  |  | 0.005 |  | 1449.26 |  | 7.25
| 脱模剂 | [6 empty] | kg |  |  | 0.1 |  | 17.15 |  | 1.72
| 其他材料费 | [11 empty] | - |  |  |  |  | -
| 材料费小计 | [11 empty] | - |  | 40.43 |  |  | -
【新点2013清单造价江苏版 V10.3.0】
综合单价分析表
工程名称：泗洪县2016年度城区河道截污工程 | [10 empty] | 标段： |  |  | 第29页 共30页
项目编码 |  | 04B006 | 项目名称 |  | 补充清单 | [7 empty] | 计量单位 |  |  | m2 |  | 工程量 |  | 1215.73
清单综合单价组成明细
定额 编号 | 定额项目名称 |  | 定额 单位 | 数量 | 单价 | [7 empty] | 合价
[5 empty] | 人工费 | 材料费 | 机械费 |  |  | 管理费 |  | 利润 | 人工费 | 材料费 |  |  | 机械费 |  | 管理费 |  | 利润
6-1538 | 矩形池壁 木模 |  | 100m2 | 0.000549 | 1881.52 | 2216.32 | 175.7 |  |  | 411.44 |  | 205.72 | 1.03 | 1.22 |  |  | 0.1 |  | 0.23 |  | 0.11
6-1538 | 矩形池壁 木模 |  | 100m2 | 0.000512 | 1881.52 | 2216.32 | 175.7 |  |  | 411.44 |  | 205.72 | 0.96 | 1.13 |  |  | 0.09 |  | 0.21 |  | 0.11
6-1538 | 矩形池壁 木模 |  | 100m2 | 0.000911 | 1881.52 | 2216.32 | 175.7 |  |  | 411.44 |  | 205.72 | 1.71 | 2.02 |  |  | 0.16 |  | 0.37 |  | 0.19
6-1538 | 矩形池壁 木模 |  | 100m2 | 0.000577 | 1881.52 | 2216.32 | 175.7 |  |  | 411.44 |  | 205.72 | 1.09 | 1.28 |  |  | 0.1 |  | 0.24 |  | 0.12
6-1538 | 矩形池壁 木模 |  | 100m2 | 0.000754 | 1881.52 | 2216.32 | 175.7 |  |  | 411.44 |  | 205.72 | 1.42 | 1.67 |  |  | 0.13 |  | 0.31 |  | 0.16
6-1538 | 矩形池壁 木模 |  | 100m2 | 0.000696 | 1881.52 | 2216.32 | 175.7 |  |  | 411.44 |  | 205.72 | 1.31 | 1.54 |  |  | 0.12 |  | 0.29 |  | 0.14
6-1538 | 矩形池壁 木模 |  | 100m2 | 0.00068 | 1881.52 | 2216.32 | 175.7 |  |  | 411.44 |  | 205.72 | 1.28 | 1.51 |  |  | 0.12 |  | 0.28 |  | 0.14
6-1538 | 矩形池壁 木模 |  | 100m2 | 0.000802 | 1881.52 | 2216.32 | 175.7 |  |  | 411.44 |  | 205.72 | 1.51 | 1.78 |  |  | 0.14 |  | 0.33 |  | 0.16
6-1538 | 矩形池壁 木模 |  | 100m2 | 0.000952 | 1881.52 | 2216.32 | 175.7 |  |  | 411.44 |  | 205.72 | 1.79 | 2.11 |  |  | 0.17 |  | 0.39 |  | 0.2
6-1538 | 矩形池壁 木模 |  | 100m2 | 0.00078 | 1881.52 | 2216.32 | 175.7 |  |  | 411.44 |  | 205.72 | 1.47 | 1.73 |  |  | 0.14 |  | 0.32 |  | 0.16
6-1538 | 矩形池壁 木模 |  | 100m2 | 0.000513 | 1881.52 | 2216.32 | 175.7 |  |  | 411.44 |  | 205.72 | 0.97 | 1.14 |  |  | 0.09 |  | 0.21 |  | 0.11
6-1538 | 矩形池壁 木模 |  | 100m2 | 0.000556 | 1881.52 | 2216.32 | 175.7 |  |  | 411.44 |  | 205.72 | 1.05 | 1.23 |  |  | 0.1 |  | 0.23 |  | 0.11
6-1538 | 矩形池壁 木模 |  | 100m2 | 0.000519 | 1881.52 | 2216.32 | 175.7 |  |  | 411.44 |  | 205.72 | 0.98 | 1.15 |  |  | 0.09 |  | 0.21 |  | 0.11
6-1538 | 矩形池壁 木模 |  | 100m2 | 0.001198 | 1881.52 | 2216.32 | 175.7 |  |  | 411.44 |  | 205.72 | 2.25 | 2.66 |  |  | 0.21 |  | 0.49 |  | 0.25
综合人工工日 |  |  | 小计 | [9 empty] | 18.82 | 22.17 |  |  | 1.76 |  | 4.11 |  | 2.07
0.24工日 |  |  | 未计价材料费
清单项目综合单价 | [12 empty] | 48.93
材 料 费 明 细 | 主要材料名称、规格、型号 | [6 empty] | 单位 |  |  | 数量 |  | 单价 （元） |  | 合价 （元） |  |  | 暂估 单价 （元） |  | 暂估 合价 （元）
| 镀锌铁丝 8～12# | [6 empty] | kg |  |  | 0.060974 |  | 5.15 |  | 0.31
| 圆钉 | [6 empty] | kg |  |  | 0.138196 |  | 4.97 |  | 0.69
| 铁件 | [6 empty] | kg |  |  | 0.136436 |  | 5.15 |  | 0.7
| 脱模剂 | [6 empty] | kg |  |  | 0.09999 |  | 17.15 |  | 1.71
| 模板木材 | [6 empty] | m3 |  |  | 0.006219 |  | 1586.47 |  | 9.87
| 木支撑 | [6 empty] | m3 |  |  | 0.005869 |  | 1449.26 |  | 8.51
| 零星卡具 | [6 empty] | kg |  |  | 0.043196 |  | 4.18 |  | 0.18
【新点2013清单造价江苏版 V10.3.0】
综合单价分析表
工程名称：泗洪县2016年度城区河道截污工程 | [10 empty] | 标段： |  |  | 第30页 共30页
材 料 费 明 细 | 嵌缝料 | [6 empty] | kg |  |  | 0.09999 |  | 1.89 |  | 0.19
| 其他材料费 | [11 empty] | - |  | 0.01 |  |  | -
| 材料费小计 | [11 empty] | - |  | 22.17 |  |  | -
【新点2013清单造价江苏版 V10.3.0】

## 3.4 表-11 总价措施项目清单与计价表
总价措施项目清单与计价表
工程名称：泗洪县2016年度城区河道截污工程 | [5 empty] | 标段： |  | 第1页 共1页
序号 | 项目编码 | 项目名称 | 计算基础 | 费率（%） | 金额（元） |  |  | 调整 费率（%） | 调整后 金额（元） | 备注
1 | 041109001001 | 安全文明施工费 |  | 100.000 | 16487.01
1.1 |  | 基本费 | 分部分项合计+单价措施项目合计-设备费 | 1.500 | 16487.01
1.2 |  | 增加费 | 分部分项合计+单价措施项目合计-设备费
2 | 041109002001 | 夜间施工 | 分部分项合计+单价措施项目合计-设备费
3 | 041109003001 | 二次搬运 | 分部分项合计+单价措施项目合计-设备费
4 | 041109004001 | 冬雨季施工 | 分部分项合计+单价措施项目合计-设备费
5 | 041109005001 | 行车、行人干扰 | 分部分项合计+单价措施项目合计-设备费
6 | 041109006001 | 地上、地下设施、建筑物的临时保护设施 | 分部分项合计+单价措施项目合计-设备费
7 | 041109007001 | 已完工程及设备保护 | 分部分项合计+单价措施项目合计-设备费
8 | 041109008001 | 临时设施 | 分部分项合计+单价措施项目合计-设备费 | 1.650 | 18135.71
9 | 041109009001 | 赶工措施 | 分部分项合计+单价措施项目合计-设备费
10 | 041109010001 | 工程按质论价 | 分部分项合计+单价措施项目合计-设备费
11 | 041109011001 | 特殊条件下施工增加费 | 分部分项合计+单价措施项目合计-设备费
合 计 |  |  |  |  | 34622.72
【新点2013清单造价江苏版 V10.3.0】
编制人（造价人员）： | [6 empty] | 复核人（造价工程师）：

## 3.5 表-12 其他项目清单与计价汇总表
其他项目清单与计价汇总表
工程名称：泗洪县2016年度城区河道截污工程 |  |  |  | 标段： |  | 第1页 共1页
序号 | 项目名称 | 金额(元) | 结算金额(元) |  |  |  | 备注
1 | 暂列金额
2 | 暂估价
2.1 | 材料暂估价
2.2 | 专业工程暂估价
3 | 计日工
4 | 总承包服务费
合 计
【新点2013清单造价江苏版 V10.3.0】

## 3.6 表-12-1 暂列金额明细表
暂列金额明细表
工程名称：泗洪县2016年度城区河道截污工程 |  |  | 标段： |  | 第1页 共1页
序号 | 项目名称 | 计量单位 | 暂定金额(元) |  |  | 备注
合 计
【新点2013清单造价江苏版 V10.3.0】

## 3.7 表-13 规费、税金项目计价表
规费、税金项目计价表
工程名称：泗洪县2016年度城区河道截污工程 |  |  | 标段： |  |  | 第1页 共1页
序号 | 项目名称 | 计算基础 |  |  | 计算基数(元) |  | 计算费率(％) | 金额(元)
1 | 规费 | 工程排污费+社会保险费+住房公积金 |  |  | 27529.79 |  | 100.000 | 27529.79
1.1 | 社会保险费 | 分部分项工程费+措施项目费+其他项目费-工程设备费 |  |  | 1133756.73 |  | 2.000 | 22675.13
1.2 | 住房公积金 | 分部分项工程费+措施项目费+其他项目费-工程设备费 |  |  | 1133756.73 |  | 0.340 | 3854.77
1.3 | 工程排污费 | 分部分项工程费 |  |  | 999885.06 |  | 0.100 | 999.89
2 | 税金 | 分部分项工程费+措施项目费+其他项目费+规费-甲供材料费_含设备/1.01 |  |  | 1161286.52 |  | 11.000 | 127741.52
合 计 | [7 empty] | 155271.31
【新点2013清单造价江苏版 V10.3.0】
编制人（造价人员）： |  |  |  | 复核人（造价工程师）：