## 采购清单
宣州区狸桥镇污水处理厂污水提升泵站专业设备购置安装采购清单
序号 | 产品名称 | 规格型号描述 | 材质或主要部件材质 | 单位 | 数量 | 单价（元） | 合价（元）
1 | 潜水排污泵 | Q=160m3/h,H=25.5m |  | 套 | 2
N=18.5KW
2 | 潜水排污泵 | Q=320m3/h,H=25.5m |  | 套 | 1
N=37KW
3 | 反捞式格栅捞污机 | FHG-1×7.30,栅条间距b=20mm,H=7.50m | 不锈钢 | 套 | 1
4 | 螺旋输送压榨机 | WLY-260,L=4.0m |  | 台 | 1
5 | 手电两用铸铁镶铜闸门 | SYZB800,外附式安装 | 球墨铸铁 |  | 4
6 | 水力控制阀 | DN250 |  | 个 | 2
7 | 双法兰伸缩接头 | DN250,VSSJA型 |  | 个 | 2
8 | 手动蝶阀 | DN250,PN=1.0Mpa |  | 个 | 2
9 | 水力控制阀 | DN300 |  | 个 | 1
10 | 双法兰伸缩接头 | DN300,VSSJA型 |  | 个 | 1
11 | 手动蝶阀 | DN300,PN=1.0Mpa |  | 个 | 1
12 | 异径管 | DN300×DN200 | 钢 | 只 | 1
13 | 异径管 | DN250×DN150 | 钢 | 只 | 2
14 | 90°弯头 | DN300 | 钢 | 只 | 1
15 | 90°弯头 | DN250 | 钢 | 只 | 2
16 | 异径三通 | DN450×DN300 | 钢 | 只 | 3
17 | 异径三通 | DN450×DN250 | 钢 | 只 | 2
18 | 包塑铁踏步（带护笼） |  |  | 只 | 55
19 | 柔性防水套管（A型） | DN300 |  | 套 | 6
20 | 柔性防水套管（A型） | DN250 |  | 套 | 4
21 | 法兰盘 | DN450，PN=1.0Mpa | 钢 | 个 | 1
22 | 水平三通支墩 | DN450 | 砼 | 个 | 4
23 | 水平管堵支墩 | DN450 | 砼 | 个 | 1
24 | 法兰盲板 | DN450，PN=1.0Mpa | 钢 | 个 | 1
25 | 法兰盲板 | N300，PN=1.0Mpa | 钢 | 个 | 2
26 | 钢制短管 | D273×8，L=6020mm | 钢 | 根 | 2
27 | 钢制短管 | D325×8，L=6020mm | 钢 | 根 | 1
28 | 单盘钢管 | D273×8，L=1820mm | 钢 | 根 | 2
29 | 单盘钢管 | D273×8，L=1820mm | 钢 | 根 | 1
30 | 单盘钢管 | D273×8，L=1100mm | 钢 | 根 | 2
31 | 单盘钢管 | D325×8，L=1100mm | 钢 | 根 | 3
32 | 钢制短管 | D480×9，L=700mm | 钢 | 根 | 4
33 | 钢制短管 | D480×9，L=1000mm | 钢 | 根 | 1
34 | 钢制短管 | d1000,L=1000mm | 钢 | 根 | 1
35 | HDPE管 | de300，L=500mm | HDPE | 根 | 2
36 | 单管立式支架 | DN300 | 钢 | 套 | 2
37 | 单管立式支架 | DN250 | 钢 | 套 | 4
38 | 合计
注：1、此次材料采购数量可能因设计修改或其他变更等因素发生变化，实际采购数量以现场需求为准，采购人有权依据上述情况在±10％范围内改变采购数量或规模，投标人在投标报价中因予以考虑。 2、采购需求中的设备内容与数量与设计图纸不一致的以采购需求为准，采购需求中的规格参数及说明如与设计图纸不一致的，以设计图纸为准。 3、供货范围包括以上设备的设计、制造、工厂试验、保险、包装、运输、税费、工地交货、安装、调试、免费培训及售后服务等全部相关内容；并提供为设备安装、试验所必需的专用工具、专用设备、配件和其它所需的特殊设备，提供设备运行和维修的备品配件；提交图纸、说明书和其它技术资料；负责安装和试验。参与试运行试验和验收；接受买方代表参加工厂监造、工厂验收；完成其它规定的协调工作等。表中单价系包含上述设备费、运费、安装调试费等在内的各项相关费用的完全综合单价。 4、任何元件或装置，如果在技术要求文件中未专门提到，但对于构成一个完整的性能良好的设备是必不可少的，或者对于设备稳定运行或者对于改善设备运行品质是必要的或安装过程中易损坏的零部件，卖方应予以提供，其费用包括在设备总价中。 5、投标报价需附详细清单，如有缺漏，均视为优惠，中标后不作调整。