## 封面
| 海安县大公镇污水管道及污水提升泵站工程 |  |  |  | 工程
招标控制价
招标控制价(小写)： |  | 1159201.20 元
(大写)： |  | 壹佰壹拾伍万玖仟贰佰零壹元贰角零分
招 标 人: |  |  | 造价咨询人：
| （单位盖章） |  |  | （单位资质专用章）
法定代表人 |  |  | 法定代表人
或其授权人: |  |  | 或其授权人:
| （签字或盖章） |  |  | （签字或盖章）
编 制 人: |  |  | 复 核 人:
| （造价人员签字盖专用章） |  |  | （造价工程师签字盖专用章）
编 制 时 间： |  |  | 复 核 时 间:

## 编制说明
海安县大公镇污水管道及污水提升泵站工程
控 制 价 编 制 说 明
一、 工程概况
1、本工程为海安县大公镇污水管道及污水提升泵站工程；
二、 编制依据
1、《2014江苏省建筑与装饰工程计价表》；
2、《2014江苏省市政工程计价表》；
3、《2014江苏省安装工程计价表》；
4、省、市、县造价管理部门有关现行的计价文件等；
5、图纸、招标文件等；
6、2014年江苏省建设工程费用定额（营改增后调整版）。
三、 价格信息
1、《海安建设工程造价信息》(2017-1)期；
2、《南通建设工程造价信息》(2017-2)期；
3、造价信息中未列的按市场现行价。
四、取费标准
1、本工程按照市政(通用项目、道路、排水工程)三类标准取费；
2、规费按《江苏省建设工程费用定额》（2014）[营改增后调整版]计取；
3、本工程计税方式为“增值税一般计税”。

## 表-02 建设项目招标控制价汇总表
建设项目招标控制价汇总表
工程名称:海安县大公镇污水管道及污水提升泵站工程
序号 | 单项工程名称 | 金额（元） | 其中：（元）
|  |  | 暂估价 | 安全文明 施工费 | 规费
1 | 海安县大公镇污水管道及污水提升泵站工程 | 1159201.2 |  | 3115.14 | 5242.12
合 计 |  | 1159201.2 |  | 3115.14 | 5242.12
【清单大师 V5.39】

## 表-03 单项工程招标控制价汇总表
单项工程招标控制价汇总表
工程名称:海安县大公镇污水管道及污水提升泵站工程
序号 | 单位工程名称 | 金额（元） | 其中：（元）
|  |  | 暂估价 | 安全文明 施工费 | 规费
1 | 海安县大公镇污水管道及污水提升泵站工程(流量计井、调节池、管道等) | 244292.39 |  | 3115.14 | 5242.12
2 | 海安县大公镇污水管道及污水提升泵站工程(一体化成品泵房) | 914908.81
合 计 |  | 1159201.2 |  | 3115.14 | 5242.12
【清单大师 V5.39】

## 表-04 单位工程招标控制价汇总表
单位工程招标控制价汇总表
工程名称:海安县大公镇污水管道及污水提升泵站工程(一体化成品泵房) 标段:
序号 | 汇 总 内 容 | 金额(元) | 其中:暂估价(元)
1 | 分部分项工程 | 824242.17
1.1 | 人工费
1.2 | 材料费 | 824242.17
1.3 | 施工机具使用费
1.4 | 企业管理费
1.5 | 利润
2 | 措施项目
2.1 | 单价措施项目费
2.2 | 总价措施项目费
2.2.1 | 其中：安全文明施工措施费
3 | 其他项目
3.1 | 其中：暂列金额
3.2 | 其中：专业工程暂估价
3.3 | 其中：计日工
3.4 | 其中：总承包服务费
4 | 规费
5 | 税金 | 90666.64
6 | 招标控制价合计 | 914908.81
【清单大师 V5.39】

## 表-08 分部分项工程和单价措施项目清单与计价表
分部分项工程和单价措施项目清单与计价表
工程名称:海安县大公镇污水管道及污水提升泵站工程(一体化成品泵房) 标段:
序号 | 项目编码 | 项目名称 | 项目特征 描述 | 计量 单位 | 工程量 | 金 额（元）
[6 empty] | 综合 单价 | 合价 | 其中
暂估价
1 | 030109012001 | 一体化污水提升泵 | 1、名称:一体化成品泵房 2、采用潜污泵3台，2用1备，单台设计参数为Q=184m3/h，扬程H=7.5m,N=7.5kw. 3、成套设备，内部设备与构造由厂家确定 4、详见图纸设备材料一览表及施工说明 5、含设备与管道间连接 6、与砼基础连接:预埋铁件，包括与砼基础连接的化学锚栓、地脚螺栓、膨胀螺丝等 7、含一体化成品泵房安装费 8、投标人按图纸及规范自行考虑报价 9、具体参数要求详见招标文件 10、土方另计 | 套 | 1 | 824242.17 | 824242.17
|  | 分部分项工程清单合计 |  |  |  |  | 824242.17
本页小计 | [6 empty] | 824242.17
合 计 | [6 empty] | 824242.17
【清单大师 V5.39】

## 表-13 规费、税金项目计价表
规费、税金项目计价表
工程名称:海安县大公镇污水管道及污水提升泵站工程(一体化成品泵房) 标段:
序号 | 项目名称 | 计算基础 | 计算基数 | 计算费率 （%） | 金额（元）
1 | 规费 |  | 0
1.1 | 社会保险费 | 分部分项工程费+措施项目费+其他项目费-工程设备费 | 824242.17
1.2 | 住房公积金 | 分部分项工程费+措施项目费+其他项目费-工程设备费 | 824242.17
1.3 | 工程排污费 | 分部分项工程费+措施项目费+其他项目费-工程设备费 | 824242.17
2 | 税金 | 分部分项工程费+措施项目费+其他项目费+规费-按规定不计税的工程设备金额 | 824242.17 | 11 | 90666.64
合 计 |  |  |  |  | 90666.64
编制人（造价人员）： 复核人（造价工程师）：

## 承包人供应材料一览表(2008清单规范)
承包人供应材料一览表
工程名称:海安县大公镇污水管道及污水提升泵站工程(一体化成品泵房) 标段:
序号 | 材料编码 | 材料名称 | 规格、型号等特殊要求 | 单位 | 数量 | 单价(元) | 合价(元) | 供应商（品牌） | 产地 | 备注
1 | D00002 | 一体化污水提升泵 |  | 套 | 1 | 824242.17 | 824242.17
| 合计 | [5 empty] | 824242.17

## 表-04 单位工程招标控制价汇总表 (2)
单位工程招标控制价汇总表
工程名称:海安县大公镇污水管道及污水提升泵站工程(流量计井、调节池、管道等) 标段:
序号 | 汇 总 内 容 | 金额(元) | 其中:暂估价(元)
1 | 分部分项工程 | 159525.66
1.1 | 人工费 | 42545.15
1.2 | 材料费 | 90812.97
1.3 | 施工机具使用费 | 10304.28
1.4 | 企业管理费 | 10575.72
1.5 | 利润 | 5287.56
2 | 措施项目 | 55315.45
2.1 | 单价措施项目费 | 48150.62
2.2 | 总价措施项目费 | 7164.83
2.2.1 | 其中：安全文明施工措施费 | 3115.14
3 | 其他项目
3.1 | 其中：暂列金额
3.2 | 其中：专业工程暂估价
3.3 | 其中：计日工
3.4 | 其中：总承包服务费
4 | 规费 | 5242.12
5 | 税金 | 24209.16
6 | 招标控制价合计 | 244292.39
【清单大师 V5.39】

## 表-08 分部分项工程和单价措施项目清单与计价表 (2)
分部分项工程和单价措施项目清单与计价表
工程名称:海安县大公镇污水管道及污水提升泵站工程(流量计井、调节池、管道等) 标段:
序号 | 项目编码 | 项目名称 | 项目特征 描述 | 计量 单位 | 工程量 | 金 额（元）
[6 empty] | 综合 单价 | 合价 | 其中
暂估价
土石方工程
1 | 040101003001 | 挖基坑土方 | 1、土壤类别:一、二类土 2、挖土深度:详见图纸 3、运距:投标单位自行考虑 | m3 | 1447.49 | 6.4 | 9263.94
2 | 040103001001 | 回填方 | 1、密实度要求:回填土方 2、填方来源、运距:投标单位自行考虑 | m3 | 1311.5 | 13.86 | 18177.39
|  | 分部小计 |  |  |  |  | 27441.33
砌筑井及泵站、管道工程
3 | 040303001001 | 混凝土垫层 | 1、混凝土强度等级:C15 2、混凝土种类:商品混凝土 3、用于泵房及调节池基础下方 4、详见图纸 | m3 | 3.96 | 515.94 | 2043.12
4 | 040303002001 | 混凝土基础 | 1、泵房及调节池基础 2、单件体积5m3以外 3、混凝土强度等级:C30 抗渗S8 4、混凝土种类:商品混凝土 5、钢筋另计 6、详见图纸 | m3 | 14.75 | 548.46 | 8089.79
5 | 040504002001 | 混凝土井 | 1、流量计井 2、100厚C15混凝土垫层 3、300厚C30混凝土底板 抗渗S6 4、250厚C30混凝土池壁 抗渗S6 5、120厚C30混凝土盖板+φ700轻型球墨铸铁井盖,C30混凝土井座 6、含钢筋、不锈钢爬梯、预埋镀锌钢管SC50(3根)、预埋套管DN350(2套) 7、电磁流量计1台 8、法兰式伸缩接头1只 9、接地环2个，仪表附带 10、接地线16mm2铜线(3m) 11、接地线-40*4镀锌扁钢(3m) 12、土方另计 13、详见图纸 | 座 | 1 | 17702.24 | 17702.24
6 | 040504002002 | 混凝土井 | 1、调节池 2、100厚C15混凝土垫层(砼另计) 3、400厚C30砼底板 抗渗S8(砼另计) 4、300厚C30混凝土池壁 抗渗S8 5、池内后浇C20混凝土 6、含钢筋，预埋件，闸门及启闭机设备及安装 7、预埋DN600防水钢套管 8、200厚砼盖板 9、不锈钢爬梯，间距300 10、内壁刷20mm丙乳砂浆防腐 11、外壁刷20mm厚1:2水泥砂浆 12、-300*4钢板止水带 13、土方另计 14、详见图纸 | 座 | 1 | 77053.74 | 77053.74
本页小计 | [6 empty] | 132330.22
7 | 040303024001 | 混凝土其他构件 | 1、名称、部位:泵站底部 2、混凝土强度等级:后浇C20混凝土，浇筑时不得损坏泵站主体 3、详见图纸 | m3 | 14.57 | 587.15 | 8554.78
8 | 040501002001 | 钢管 | 1、钢管直径、厚度:D377*9污水出水管 2、材质及规格:Q235B钢管 3、外防腐:选用IPN8710-1G涂料作底漆，选用IPN8710-3H涂料作面漆，做法为一布三油 4、内防腐:选用IPN8710-1G涂料作底漆，选用IPN8710-3H涂料作面漆，做法为二底三面 5、土方另计 6、详见图纸 | m | 12 | 446.98 | 5363.76
9 | 040501002002 | 钢管 | 1、钢管直径、厚度:D630*9污水进水管 2、材质及规格:Q235B钢管 3、外防腐:选用IPN8710-1G涂料作底漆，选用IPN8710-3H涂料作面漆，做法为一布三油 4、内防腐:选用IPN8710-1G涂料作底漆，选用IPN8710-3H涂料作面漆，做法为二底三面 5、土方另计 6、详见图纸 | m | 14 | 766.81 | 10735.34
10 | 040502002001 | 钢管管件制作、安装 | 1、名称:90°弯头 2、材质:Q235B 3、规格:D377*9 4、详国标02S403-6 | 个 | 1 | 555.86 | 555.86
11 | 040502002002 | 钢管管件制作、安装 | 1、名称:172°弯头 2、材质:Q235B 3、规格:D377*9 4、详见总平面图 | 个 | 1 | 555.86 | 555.86
12 | 040502006001 | 法兰 | 1、规格:D377*9 2、材质:Q235-A 3、连接方式:电焊 4、见国标02S403-76 | 个 | 1 | 1429.84 | 1429.84
|  | 分部小计 |  |  |  |  | 132084.33
|  | 分部分项工程清单合计 |  |  |  |  | 159525.66
13 | 041106001001 | 大型机械设备进出场及安拆 | 1、机械设备名称:投标人按现场实际情况及规范自行考虑 2、机械设备规格型号:投标人按图纸及规范自行考虑 | 项 | 1 | 18992.33 | 18992.33
14 | 041107001001 | 成井 1、成井直径:450、井深20m 2、井（滤）管类型、直径:砼管 |  | m | 50 | 125.05 | 6252.5
15 | 041107002001 | 排水、降水 | 1、深井点降水 2、降排水管规格:φ40cm | 昼夜 | 30 | 283.66 | 8509.8
16 | 011701009001 | 电梯井脚手架 | 1、钢管井字架 | 座 | 2 | 315.01 | 630.02
本页小计 | [6 empty] | 61580.09
17 | 04B001 | 深基坑护坡 | 1、混凝土钢丝网护坡 6cm厚 | m2 | 313.79 | 43.87 | 13765.97
|  | 单价措施项目清单合计 |  |  |  |  | 48150.62
本页小计 | [6 empty] | 13765.97
合 计 | [6 empty] | 207676.28
【清单大师 V5.39】

## 表-11 总价措施项目清单与计价表 (2)
总价措施项目清单与计价表
工程名称:海安县大公镇污水管道及污水提升泵站工程(流量计井、调节池、管道等) 标段:
序号 | 项目编码 | 项目名称 | 计算基础 | 费率 （%） | 金额 （元） | 调整 费率 （%） | 调整后金额（元） | 备注
1 | 041109001001 | 现场安全文明施工 |  |  | 3115.14
1.1 |  | 基本费 | 工程量清单计价+施工技术措施-工程设备费 | 1.5 | 3115.14
1.2 |  | 标化增加费 | 工程量清单计价+施工技术措施-工程设备费
2 | 041109002001 | 夜间施工 | 工程量清单计价+施工技术措施-工程设备费 | 0.1 | 207.68
3 | 041109003001 | 二次搬运 | 工程量清单计价+施工技术措施-工程设备费
4 | 041109004001 | 冬雨季施工 | 工程量清单计价+施工技术措施-工程设备费 | 0.2 | 415.35
5 | 041109006001 | 地上、地下设施、建筑物的临时保护设施 | 工程量清单计价+施工技术措施-工程设备费
6 | 041109007001 | 已完工程及设备保护费 | 工程量清单计价+施工技术措施-工程设备费
7 | 041109008001 | 临时设施费 | 工程量清单计价+施工技术措施-工程设备费 | 1.65 | 3426.66
8 | 041109009001 | 赶工措施费 | 工程量清单计价+施工技术措施-工程设备费
9 | 041109010001 | 工程按质论价 | 工程量清单计价+施工技术措施-工程设备费
10 | 04B002 | 特殊条件下施工增加费 | 工程量清单计价+施工技术措施-工程设备费
11 | 041109005001 | 行车、行人干扰 | 工程量清单计价+施工技术措施-工程设备费
合 计 |  |  |  |  | 7164.83
编制人（造价人员）： 复核人（造价工程师）：

## 表-13 规费、税金项目计价表 (2)
规费、税金项目计价表
工程名称:海安县大公镇污水管道及污水提升泵站工程(流量计井、调节池、管道等) 标段:
序号 | 项目名称 | 计算基础 | 计算基数 | 计算费率 （%） | 金额（元）
1 | 规费 |  | 5242.12 |  | 5242.12
1.1 | 社会保险费 | 分部分项工程费+措施项目费+其他项目费-工程设备费 | 214841.11 | 2 | 4296.82
1.2 | 住房公积金 | 分部分项工程费+措施项目费+其他项目费-工程设备费 | 214841.11 | 0.34 | 730.46
1.3 | 工程排污费 | 分部分项工程费+措施项目费+其他项目费-工程设备费 | 214841.11 | 0.1 | 214.84
2 | 税金 | 分部分项工程费+措施项目费+其他项目费+规费-按规定不计税的工程设备金额 | 220083.23 | 11 | 24209.16
合 计 |  |  |  |  | 29451.28
编制人（造价人员）： 复核人（造价工程师）：

## 承包人供应材料一览表(2008清单规范) (2)
承包人供应材料一览表
工程名称:海安县大公镇污水管道及污水提升泵站工程(流量计井、调节池、管道等) 标段:
序号 | 材料编码 | 材料名称 | 规格、型号等特殊要求 | 单位 | 数量 | 单价(元) | 合价(元) | 供应商（品牌） | 产地 | 备注
1 | 01010100 | 不锈钢 |  | t | 0.1334 | 4973.79 | 663.5
2 | 01010111 | 三级钢 | 钢筋 φ10以外 | t | 6.9045 | 3301.57 | 22795.69
3 | 01090158 | 钢筋 | φ10以内 | t | 0.0628 | 3533.11 | 221.88
4 | 01090158 | 三级钢 | 钢筋 φ10以内 | t | 0.0745 | 3387.32 | 252.36
5 | 01210101 | 角钢 |  | kg | 1.0056 | 3.79 | 3.81
6 | 01270100 | 型钢 |  | t | 0.1094 | 3961.88 | 433.43
7 | 01290100 | 钢板(中厚) |  | t | 0.0608 | 3901.85 | 237.23
8 | 02010506 | 石棉橡胶板 | 低压δ0.8～6 | kg | 1.38 | 5.57 | 7.69
9 | 02010515 | 石棉橡胶板 | δ1～6 | kg | 2.4 | 19.01 | 45.62
10 | 02010715 | 耐酸石棉橡胶板 |  | kg | 0.69 | 30.01 | 20.71
11 | 02190109 | 聚四氟乙稀生料带 | 宽20 | m | 0.093 | 0.3 | 0.03
12 | 02270106 | 白布 |  | m | 0.1 | 3.43 | 0.34
13 | 02270131 | 破布 |  | kg | 1.6769 | 6 | 10.06
14 | 02330105 | 草袋 |  | 只 | 10 | 1.29 | 12.9
15 | 02330105 | 草袋子 |  | 只 | 264.3404 | 1.29 | 341
16 | 03050102 | 螺栓 | 综合 | 套 | 0.532 | 0.21 | 0.11
17 | 03050620 | 精制带母镀锌螺栓 | 带垫 M27×120～140 | 套 | 32.96 | 2.57 | 84.71
18 | 03210405 | 尼龙砂轮片 | φ100×16×3 | 片 | 2.1452 | 3.26 | 6.99
19 | 03210405 | 尼龙砂轮片 | φ100×16×3 | 片 | 1.757 | 3.26 | 5.73
20 | 03270104 | 铁砂布 | 2# | 张 | 18.2688 | 0.86 | 15.71
21 | 03410205 | 电焊条 |  | kg | 101.6228 | 5.57 | 566.04
22 | 03410205 | 电焊条 | J422 | kg | 1.5444 | 5.57 | 8.6
23 | 03410206 | 电焊条 | J422 φ3.2 | kg | 9.95 | 5.57 | 55.42
24 | 03410300 | 不锈钢电焊条 |  | kg | 4.105 | 9.43 | 38.71
25 | 03515100 | 圆钉 |  | kg | 43.7101 | 4.97 | 217.24
26 | 03550101 | 钢丝网 |  | m2 | 329.4795 | 6.86 | 2260.23
27 | 03570213 | 镀锌铁丝 | 4# | kg | 5 | 6 | 30
28 | 03570217 | 镀锌铁丝 | 8～12# | kg | 16.9998 | 6 | 102
29 | 03570231 | 镀锌铁丝 | 18～22# | kg | 28.3325 | 6 | 170
30 | 03590700 | 铁件 |  | kg | 132.9491 | 2.14 | 284.51
31 | 03652422 | 钢锯条 |  | 根 | 2 | 0.21 | 0.42
32 | 04010611 | 复合硅酸盐水泥 | 32.5级 | kg | 2261.2872 | 0.26 | 587.93
33 | 04010611 | 水泥 | 32.5级 | kg | 295.8725 | 0.26 | 76.93
34 | 04030107 | 中(粗)砂 |  | t | 14.6086 | 87.43 | 1277.23
35 | 04030107 | 中砂 |  | t | 0.3394 | 87.43 | 29.67
36 | 04050203 | 碎石 | 5～16mm | t | 0.6122 | 90.34 | 55.31
37 | 04050207 | 碎石 | 5～40 | t | 1.7395 | 90.34 | 157.15
38 | 04270807 | 混凝土垫块 |  | m3 | 0.0007 | 240.11 | 0.17
39 | 11010336 | H87涂料 |  | kg | 40.4547 | 24.61 | 995.59
40 | 11030303 | 防锈漆 |  | kg | 0.4191 | 11.92 | 5
41 | 11030703 | 沥青漆 |  | kg | 0.492 | 10.29 | 5.06
42 | 11112524 | 厚漆 |  | kg | 0.6 | 8.58 | 5.15
43 | 11450507 | H87涂料稀释剂 |  | kg | 20.1225 | 24.61 | 495.21
44 | 11710305 | 防水粉 |  | kg | 50.7073 | 12.43 | 630.29
45 | 12010103 | 汽油 |  | kg | 1.1 | 6.86 | 7.55
46 | 12030107 | 油漆溶剂油 |  | kg | 0.0432 | 12.01 | 0.52
47 | 12050311 | 机油 |  | kg | 0.1 | 7.72 | 0.77
48 | 12060317 | 清油 |  | kg | 0.1 | 13.72 | 1.37
49 | 12060338 | 脱模油 |  | kg | 2.7614 | 3.22 | 8.89
50 | 12333513 | 脱模剂 |  | kg | 27.7533 | 17.15 | 475.97
51 | 12370305 | 氧气 |  | m3 | 21.2288 | 2.83 | 60.08
52 | 12370335 | 乙炔气 |  | kg | 7.6872 | 15.44 | 118.69
53 | 14011305 | Q235B钢管 | D377*9 | m | 13.35 | 338.27 | 4515.9
54 | 14011305 | Q235B钢管 | D630*9 | m | 14.147 | 569.41 | 8055.44
55 | 14030303 | 镀锌钢管SC50 |  | m | 0.7613 | 20.03 | 15.25
56 | 14050102 | 无缝钢管(钢板制) |  | t | 0.1702 | 3515.95 | 598.41
57 | 14570308 | 钢筋混凝土井管 | φ360 | m | 13.6 | 34.3 | 466.48
58 | 14571105 | 钢筋混凝土滤水井管 | φ360 | m | 27.2 | 34.3 | 932.96
59 | 15020106 | 镀锌管件 | DN40 | 个 | 2.488 | 6.32 | 15.72
60 | 15020107 | 镀锌管件 | DN50 | 个 | 0.1163 | 9.07 | 1.05
61 | 15150503 | 法兰套筒伸缩器 |  | 个 | 1 | 25.55 | 25.55
62 | 17010951 | 平焊法兰 | 1.6MPa DN400 | 片 | 2 | 261.29 | 522.58
63 | 17030304 | 低中压不锈钢平焊法兰 | D377*9 | 片 | 2 | 428.77 | 857.54
64 | 19510302 | 滤网 |  | m | 27.2 | 4.29 | 116.69
65 | 25030511 | BVR铜芯聚氯乙烯绝缘软线 | 450V/750V10mm2 | m | 1 | 7.62 | 7.62
66 | 31012503 | 嵌缝料 |  | kg | 26.4233 | 1.89 | 49.94
67 | 31110301 | 棉纱头 |  | kg | 0.2 | 5.57 | 1.11
68 | 31110301 | 棉纱线 |  | kg | 0.409 | 5.57 | 2.28
69 | 31130106 | 路基箱摊销费 |  | 元 | 691.2 | 0.86 | 594.43
70 | 31130106 | 其它材料费 |  | 元 | 369.9616 | 0.86 | 318.17
71 | 31130108 | 校验材料费 |  | 元 | 6.67 | 0.86 | 5.74
72 | 31130536 | 工、料具摊销费 |  | 元 | 2.75 | 51.74 | 142.29
73 | 31150101 | 水 |  | m3 | 129.4001 | 3.98 | 515.01
74 | 31150301 | 电 |  | kW·h | 35.3552 | 0.77 | 27.22
75 | 31170121 | 位号牌 |  | 个 | 1 | 0.51 | 0.51
76 | 32010501 | 复合木模板面板 |  | m2 | 2.2344 | 36.02 | 80.48
77 | 32020115 | 零星卡具 |  | kg | 14.3275 | 4.89 | 70.06
78 | 32020116 | 卡具及零星扣件 |  | kg | 0.392 | 4.89 | 1.92
79 | 32020133 | 木支撑 |  | m3 | 1.5498 | 1629.34 | 2525.15
80 | 32030711 | 木脚手板 |  | m3 | 0.004 | 1629.34 | 6.52
81 | 32090101 | 模板木材 |  | m3 | 1.9431 | 1629.34 | 3165.97
82 | 32090508 | 钢支撑 |  | kg | 3.2846 | 3.34 | 10.97
83 | 33010313 | φ700轻型球墨铸铁井盖 |  | 套 | 1 | 583.13 | 583.13
84 | 34020901 | 木枕 |  | m3 | 0.08 | 1629.34 | 130.35
85 | 34021701 | 垫木 |  | m3 | 0.0005 | 1629.34 | 0.81
86 | 80090312 | 丙乳砂浆 |  | m3 | 1.4296 | 583.13 | 833.64
87 | 80212103 | (C20泵送商品砼) |  | m3 | 19.1098 | 342.92 | 6553.13
88 | 80212114 | (C15非泵送商品砼) |  | m3 | 4.0392 | 323.49 | 1306.64
89 | 80212115 | (C20非泵送商品砼) |  | m3 | 23.0826 | 342.92 | 7915.49
90 | 80212117 | (C30非泵送商品砼) |  | m3 | 1.6646 | 362.35 | 603.17
91 | 80212305 | (C30预拌防水混凝土P6泵送型) |  | m3 | 8.6394 | 386.64 | 3340.34
92 | 80212323 | (C30预拌防水混凝土P8泵送型) |  | m3 | 39.168 | 386.64 | 15143.92
93 | CL000001 | 钢板 |  | 块 | 1.05 | 300.14 | 315.15
94 | D00006 | D630闸门启闭机设备及安装 |  | 套 | 1 | 10000 | 10000
| 合计 | [5 empty] | 104261.93