## 表-05 单位工程投标报价汇总表
序号 | 项目名称 | 金额:(元) | 其中：材料暂估价 (元)(除税单价)
1 | 分部分项工程费 | 1495325.37
2 | 措施项目费 | 23199.65
2.1 | 总价措施项目 | 16255.62
2.2 | 单价措施项目 | 6944.03
3 | 其他项目费 | 75481.34 | －
3.1 | 其中：暂列金额 | 75481.34 | －
3.2 | 其中：特殊项目费用 |  | －
3.3 | 其中：计日工
3.4 | 其中：总承包服务费
4 | 规费 | 78114.89 | －
5 | 税金（扣除不列入计税范围的工程设备金额） | 183878.75 | －
报价合计=1+2+3+4+5 |  | 1856000

## 表-06 分部分项工程和单价措施项目清单与计价表
序号 | 项目编码 | 项目名称 | 项目特征 | 计量单位 | 工程数量 | 金额（元）
[6 empty] | 综合单价 （除税单价） | 合价（除税单价） | 其中：
暂估价（除税单价）
1 | 041001001001 | 拆除路面 | 1.拆除部位:原砼路面 2.拆除物材质:砼路面 3.拆除方式:综合考虑、自主报价 4.拆除厚度:15cm | m2 | 309.3 | 14.88 | 4602.384
2 | 041001001002 | 拆除路面 | 1.拆除厚度:拆除砼路每增减1cm | m2 | 309.3 | 0.99 | 306.207
3 | 041001003001 | 拆除基层 | 1.拆除部位:原砼路面基层 2.拆除物材质:灰土基层 3.拆除方式:综合考虑、自主报价 4.拆除物厚度:30cm | m2 | 309.3 | 11.9 | 3680.67
4 | 040103002001 | 余方弃置 | 1.废弃料品种:土石方 2.运距:综合考虑、自主报价 3.其他:含拆除物垃圾清运及消纳等 | m3 | 180.94 | 14.88 | 2692.3872
5 | 040101002001 | 挖沟槽土方 | 1.土壤类别:三类土、普通土 2.挖土深度:详见图纸设计 3.开挖方式:机械 4.其他:挖土方工程量按实际开挖计算，结算时据实调整 | m3 | 1693.5 | 12.91 | 21863.085
6 | 040103001001 | 回填方 | 1.密实度要求:详见图纸设计 2.填方材料品种:优质原土 3.回填方式:机械 4.填方粒径要求:详见图纸设计 5.填方来源、运距:综合考虑、自主报价 | m3 | 675.7 | 8.92 | 6027.244
7 | 040101002002 | 挖沟槽土方 | 1.土壤类别:三类土、普通土 2.挖土深度:详见图纸设计 3.开挖方式:人工 4.其他:挖土方工程量按实际开挖计算，结算时据实调整 | m3 | 846.8 | 14.88 | 12600.384
8 | 040103001002 | 回填方 | 1.密实度要求:详见图纸设计 2.填方材料品种:优质原土 3.回填方式:人工 4.填方粒径要求:详见图纸设计 5.填方来源、运距:综合考虑、自主报价 | m3 | 857.5 | 10.91 | 9355.325
9 | 040103001003 | 回填方 | 1.部位:管侧及管顶 2.密实度要求:≥95% 3.填方材料品种:中砂或粗砂 4.填方粒径要求:详见图纸设计 5.填方来源、运距:综合考虑、自主报价 | m3 | 883.5 | 64.48 | 56968.08
10 | 040103001004 | 回填方 | 1.部位:砂垫层 2.密实度要求:≥90% 3.填方材料品种:中砂或粗砂 4.填方粒径要求:详见图纸设计 5.填方来源、运距:综合考虑、自主报价 | m3 | 58.5 | 79.36 | 4642.56
11 | 040501004001 | 塑料管 | 1.介质:给水 2.材质:PE 3.规格:DN315 1.0Mpa 4.连接形式:热熔连接 5.铺设深度:详见图纸设计 6.其他:含冲洗、消毒、试验及管件等 | m | 3314.5 | 351.17 | 1163952.965
12 | 040501002001 | 钢管 | 1.介质:给水 2.材质:钢管 3.敷设方式:架空敷设 4.规格:DN500 5.接口方式:焊接 6.铺设深度:详见图纸设计 7.保温及防腐要求:聚氨酯管壳+六油两布环氧煤沥青涂料防腐 8.其他:含冲洗、消毒、试验等 | m | 65.5 | 714.25 | 46783.375
13 | 040501012001 | 顶管(不含材料） | 1.材质及规格:PE管 DN300 2.顶管长度:305m 3.接口方式:热熔连接 4.管道检验及试验要求:符合设计要求 5.工作内容:定位成孔、管道接口、拉管、纠偏、检测、工作坑等 6.其他:不包含管材 | m | 305 | 248 | 75640
14 | 040503003001 | 金属支架制作、安装 | 1.名称:钢管架 2.支架材质:钢制 3.其他:含管架除锈、刷漆、制作及安装等 | t | 0.8 | 18.18 | 14.544
15 | 040504001001 | 砌筑井 | 1.名称:砖砌圆形蝶阀井、排气阀井 2.井径:φ1200 3.高度:1.5m 4.做法:详见图集7MS101-2/24 5.其他:含防坠网及井盖购置、安装等 | 座 | 10 | 2014.78 | 20147.8
16 | 040504004001 | 砖砌井筒 | 1.部位:阀门井井筒高度每增减20cm 2.做法:详见图纸设计 | 座 | 1 | 104.16 | 104.16
17 | 040503002001 | 混凝土支墩 | 1.垫层材质:3:7灰土 2.混凝土强度等级:混凝土支墩 3.做法:详见图集10S505 4.其他:含模板制作、安装等 | 个 | 15 | 200.38 | 3005.7
18 | 040502011001 | 补偿器 | 1.名称:补偿器 2.规格:DN300 3.安装方式:法兰连接 | 个 | 7 | 3106.99 | 21748.93
19 | 040502005001 | 阀门 | 1.种类:闸阀 2.材质及规格:DN300 3.连接方式:法兰连接 | 个 | 5 | 3992.86 | 19964.3
20 | 040502005002 | 阀门 | 1.种类:闸阀 2.材质及规格:DN50 3.连接方式:法兰连接 | 个 | 5 | 302.56 | 1512.8
21 | 040502005003 | 阀门 | 1.种类:排气阀 2.材质及规格:DN50 3.连接方式:法兰连接 | 个 | 5 | 295.62 | 1478.1
22 | 040502003001 | 塑料管管件 | 1.种类:PE三通 2.材质及规格:DN300*200 3.连接方式:详见图纸设计 | 个 | 1 | 629.92 | 629.92
23 | 040502003002 | 塑料管管件 | 1.种类:PE三通 2.材质及规格:DN300 3.连接方式:详见图纸设计 | 个 | 1 | 800.06 | 800.06
24 | 040502003003 | 塑料管管件 | 1.种类:PE三通 2.材质及规格:DN300*160 3.连接方式:详见图纸设计 | 个 | 1 | 585.28 | 585.28
25 | 040502003004 | 塑料管管件 | 1.种类:PE三通 2.材质及规格:DN300*110 3.连接方式:详见图纸设计 | 个 | 1 | 431.72 | 431.72
26 | 040502003005 | 塑料管管件 | 1.种类:PE异径管 2.材质及规格:DN300*280 3.连接方式:详见图纸设计 | 个 | 2 | 517.13 | 1034.26
27 | 040502003006 | 塑料管管件 | 1.种类:PE三通 2.材质及规格:DN110*63 3.连接方式:热熔连接 | 个 | 5 | 92.25 | 461.25
28 | 040502003007 | 塑料管管件 | 1.种类:PE弯头 2.材质及规格:DN300 3.连接方式:热熔连接 | 个 | 6 | 689.45 | 4136.7
29 | 040502006001 | 法兰 | 1.名称:PE法兰 2.规格:DN300 3.连接方式:详见图纸设计 | 个 | 7 | 516.83 | 3617.81
30 | 040502006002 | 法兰 | 1.名称:PE法兰 2.规格:DN65 3.连接方式:详见图纸设计 | 个 | 5 | 77.377 | 386.885
31 | 04B001 | 新旧管接口 | 1.名称:新旧管线接口 2.规格、尺寸:DN315 3.接口形式:详见图纸设计 4.其他:含接口时所使用的机械、设备、脚手架等 | 个 | 2 | 3075.24 | 6150.48
|  | 分部小计 |  |  |  |  | 1495325.3652
| 0117 | 措施项目
32 | 041101005001 | 井字架 | 1.构件类型:井脚手架 2.井深:2m内 | 座 | 10 | 49.6 | 496
33 | 041106001001 | 大型机械设备进出场及安拆 | 1.名称:满足施工期间所需各种机械 | 项 | 1 | 6448.09 | 6448.09
|  | 分部小计 |  |  |  |  | 6944.09
合 计 | [6 empty] | 1502269.4552